## Folha1
Names
DIO number | DIO name | Function | Function index | //IO pins | Other configurations |  |  | Init
0 | DIO0 | STEP0 | 0 | #if(defined(STEP0_PORT) && defined(STEP0_BIT)) #define DIO0 0 #define STEP0 0 #define DIO0_PORT (STEP0_PORT) #define DIO0_BIT (STEP0_BIT) #define STEP0_OUTREG (__outreg__(STEP0_PORT)) #define STEP0_INREG (__inreg__(STEP0_PORT)) #define STEP0_DIRREG (__dirreg__(STEP0_PORT)) #define DIO0_OUTREG (__outreg__(STEP0_PORT)) #define DIO0_INREG (__inreg__(STEP0_PORT)) #define DIO0_DIRREG (__dirreg__(STEP0_PORT)) #endif |  |  |  | #ifdef STEP0 SETBIT(STEP0_DIRREG, STEP0_BIT); #endif | 0 | A | 1 | #if(PCINTA_MASK==1) ISR(INT0_vect, ISR_BLOCK) // input pin on change service routine { #if(PCINTA_LIMITS_MASK==1) io_limits_isr(); #endif #if(PCINTA_CONTROLS_MASK==1) io_controls_isr(); #endif #if(PROBE_ISRA==1) io_probe_isr(); #endif } #endif
1 | DIO1 | STEP1 | 1 | #if(defined(STEP1_PORT) && defined(STEP1_BIT)) #define DIO1 1 #define STEP1 1 #define DIO1_PORT (STEP1_PORT) #define DIO1_BIT (STEP1_BIT) #define STEP1_OUTREG (__outreg__(STEP1_PORT)) #define STEP1_INREG (__inreg__(STEP1_PORT)) #define STEP1_DIRREG (__dirreg__(STEP1_PORT)) #define DIO1_OUTREG (__outreg__(STEP1_PORT)) #define DIO1_INREG (__inreg__(STEP1_PORT)) #define DIO1_DIRREG (__dirreg__(STEP1_PORT)) #endif |  |  |  | #ifdef STEP1 SETBIT(STEP1_DIRREG, STEP1_BIT); #endif | 1 | A | 4 | #if(PCINTA_MASK==4) ISR(INT1_vect, ISR_BLOCK) // input pin on change service routine { #if(PCINTA_LIMITS_MASK==4) io_limits_isr(); #endif #if(PCINTA_CONTROLS_MASK==4) io_controls_isr(); #endif #if(PROBE_ISRA==4) io_probe_isr(); #endif } #endif
2 | DIO2 | STEP2 | 2 | #if(defined(STEP2_PORT) && defined(STEP2_BIT)) #define DIO2 2 #define STEP2 2 #define DIO2_PORT (STEP2_PORT) #define DIO2_BIT (STEP2_BIT) #define STEP2_OUTREG (__outreg__(STEP2_PORT)) #define STEP2_INREG (__inreg__(STEP2_PORT)) #define STEP2_DIRREG (__dirreg__(STEP2_PORT)) #define DIO2_OUTREG (__outreg__(STEP2_PORT)) #define DIO2_INREG (__inreg__(STEP2_PORT)) #define DIO2_DIRREG (__dirreg__(STEP2_PORT)) #endif |  |  |  | #ifdef STEP2 SETBIT(STEP2_DIRREG, STEP2_BIT); #endif | 2 | A | 16 | #if(PCINTA_MASK==16) ISR(INT2_vect, ISR_BLOCK) // input pin on change service routine { #if(PCINTA_LIMITS_MASK==16) io_limits_isr(); #endif #if(PCINTA_CONTROLS_MASK==16) io_controls_isr(); #endif #if(PROBE_ISRA==16) io_probe_isr(); #endif } #endif
3 | DIO3 | STEP3 | 3 | #if(defined(STEP3_PORT) && defined(STEP3_BIT)) #define DIO3 3 #define STEP3 3 #define DIO3_PORT (STEP3_PORT) #define DIO3_BIT (STEP3_BIT) #define STEP3_OUTREG (__outreg__(STEP3_PORT)) #define STEP3_INREG (__inreg__(STEP3_PORT)) #define STEP3_DIRREG (__dirreg__(STEP3_PORT)) #define DIO3_OUTREG (__outreg__(STEP3_PORT)) #define DIO3_INREG (__inreg__(STEP3_PORT)) #define DIO3_DIRREG (__dirreg__(STEP3_PORT)) #endif |  |  |  | #ifdef STEP3 SETBIT(STEP3_DIRREG, STEP3_BIT); #endif | 3 | A | 64 | #if(PCINTA_MASK==64) ISR(INT3_vect, ISR_BLOCK) // input pin on change service routine { #if(PCINTA_LIMITS_MASK==64) io_limits_isr(); #endif #if(PCINTA_CONTROLS_MASK==64) io_controls_isr(); #endif #if(PROBE_ISRA==64) io_probe_isr(); #endif } #endif
4 | DIO4 | STEP4 | 4 | #if(defined(STEP4_PORT) && defined(STEP4_BIT)) #define DIO4 4 #define STEP4 4 #define DIO4_PORT (STEP4_PORT) #define DIO4_BIT (STEP4_BIT) #define STEP4_OUTREG (__outreg__(STEP4_PORT)) #define STEP4_INREG (__inreg__(STEP4_PORT)) #define STEP4_DIRREG (__dirreg__(STEP4_PORT)) #define DIO4_OUTREG (__outreg__(STEP4_PORT)) #define DIO4_INREG (__inreg__(STEP4_PORT)) #define DIO4_DIRREG (__dirreg__(STEP4_PORT)) #endif |  |  |  | #ifdef STEP4 SETBIT(STEP4_DIRREG, STEP4_BIT); #endif | 4 | B | 1 | #if(PCINTB_MASK==1) ISR(INT4_vect, ISR_BLOCK) // input pin on change service routine { #if(PCINTB_LIMITS_MASK==1) io_limits_isr(); #endif #if(PCINTB_CONTROLS_MASK==1) io_controls_isr(); #endif #if(PROBE_ISRB==1) io_probe_isr(); #endif } #endif
5 | DIO5 | STEP5 | 5 | #if(defined(STEP5_PORT) && defined(STEP5_BIT)) #define DIO5 5 #define STEP5 5 #define DIO5_PORT (STEP5_PORT) #define DIO5_BIT (STEP5_BIT) #define STEP5_OUTREG (__outreg__(STEP5_PORT)) #define STEP5_INREG (__inreg__(STEP5_PORT)) #define STEP5_DIRREG (__dirreg__(STEP5_PORT)) #define DIO5_OUTREG (__outreg__(STEP5_PORT)) #define DIO5_INREG (__inreg__(STEP5_PORT)) #define DIO5_DIRREG (__dirreg__(STEP5_PORT)) #endif |  |  |  | #ifdef STEP5 SETBIT(STEP5_DIRREG, STEP5_BIT); #endif | 5 | B | 4 | #if(PCINTB_MASK==4) ISR(INT5_vect, ISR_BLOCK) // input pin on change service routine { #if(PCINTB_LIMITS_MASK==4) io_limits_isr(); #endif #if(PCINTB_CONTROLS_MASK==4) io_controls_isr(); #endif #if(PROBE_ISRB==4) io_probe_isr(); #endif } #endif
6 | DIO6 | STEP0_EN | 0 | #if(defined(STEP0_EN_PORT) && defined(STEP0_EN_BIT)) #define DIO6 6 #define STEP0_EN 6 #define DIO6_PORT (STEP0_EN_PORT) #define DIO6_BIT (STEP0_EN_BIT) #define STEP0_EN_OUTREG (__outreg__(STEP0_EN_PORT)) #define STEP0_EN_INREG (__inreg__(STEP0_EN_PORT)) #define STEP0_EN_DIRREG (__dirreg__(STEP0_EN_PORT)) #define DIO6_OUTREG (__outreg__(STEP0_EN_PORT)) #define DIO6_INREG (__inreg__(STEP0_EN_PORT)) #define DIO6_DIRREG (__dirreg__(STEP0_EN_PORT)) #endif |  |  |  | #ifdef STEP0_EN SETBIT(STEP0_EN_DIRREG, STEP0_EN_BIT); #endif | 6 | B | 16 | #if(PCINTB_MASK==16) ISR(INT6_vect, ISR_BLOCK) // input pin on change service routine { #if(PCINTB_LIMITS_MASK==16) io_limits_isr(); #endif #if(PCINTB_CONTROLS_MASK==16) io_controls_isr(); #endif #if(PROBE_ISRB==16) io_probe_isr(); #endif } #endif
7 | DIO7 | STEP1_EN | 1 | #if(defined(STEP1_EN_PORT) && defined(STEP1_EN_BIT)) #define DIO7 7 #define STEP1_EN 7 #define DIO7_PORT (STEP1_EN_PORT) #define DIO7_BIT (STEP1_EN_BIT) #define STEP1_EN_OUTREG (__outreg__(STEP1_EN_PORT)) #define STEP1_EN_INREG (__inreg__(STEP1_EN_PORT)) #define STEP1_EN_DIRREG (__dirreg__(STEP1_EN_PORT)) #define DIO7_OUTREG (__outreg__(STEP1_EN_PORT)) #define DIO7_INREG (__inreg__(STEP1_EN_PORT)) #define DIO7_DIRREG (__dirreg__(STEP1_EN_PORT)) #endif |  |  |  | #ifdef STEP1_EN SETBIT(STEP1_EN_DIRREG, STEP1_EN_BIT); #endif | 7 | B | 64 | #if(PCINTB_MASK==64) ISR(INT7_vect, ISR_BLOCK) // input pin on change service routine { #if(PCINTB_LIMITS_MASK==64) io_limits_isr(); #endif #if(PCINTB_CONTROLS_MASK==64) io_controls_isr(); #endif #if(PROBE_ISRB==64) io_probe_isr(); #endif } #endif
8 | DIO8 | STEP2_EN | 2 | #if(defined(STEP2_EN_PORT) && defined(STEP2_EN_BIT)) #define DIO8 8 #define STEP2_EN 8 #define DIO8_PORT (STEP2_EN_PORT) #define DIO8_BIT (STEP2_EN_BIT) #define STEP2_EN_OUTREG (__outreg__(STEP2_EN_PORT)) #define STEP2_EN_INREG (__inreg__(STEP2_EN_PORT)) #define STEP2_EN_DIRREG (__dirreg__(STEP2_EN_PORT)) #define DIO8_OUTREG (__outreg__(STEP2_EN_PORT)) #define DIO8_INREG (__inreg__(STEP2_EN_PORT)) #define DIO8_DIRREG (__dirreg__(STEP2_EN_PORT)) #endif |  |  |  | #ifdef STEP2_EN SETBIT(STEP2_EN_DIRREG, STEP2_EN_BIT); #endif
9 | DIO9 | STEP3_EN | 3 | #if(defined(STEP3_EN_PORT) && defined(STEP3_EN_BIT)) #define DIO9 9 #define STEP3_EN 9 #define DIO9_PORT (STEP3_EN_PORT) #define DIO9_BIT (STEP3_EN_BIT) #define STEP3_EN_OUTREG (__outreg__(STEP3_EN_PORT)) #define STEP3_EN_INREG (__inreg__(STEP3_EN_PORT)) #define STEP3_EN_DIRREG (__dirreg__(STEP3_EN_PORT)) #define DIO9_OUTREG (__outreg__(STEP3_EN_PORT)) #define DIO9_INREG (__inreg__(STEP3_EN_PORT)) #define DIO9_DIRREG (__dirreg__(STEP3_EN_PORT)) #endif |  |  |  | #ifdef STEP3_EN SETBIT(STEP3_EN_DIRREG, STEP3_EN_BIT); #endif
10 | DIO10 | STEP4_EN | 4 | #if(defined(STEP4_EN_PORT) && defined(STEP4_EN_BIT)) #define DIO10 10 #define STEP4_EN 10 #define DIO10_PORT (STEP4_EN_PORT) #define DIO10_BIT (STEP4_EN_BIT) #define STEP4_EN_OUTREG (__outreg__(STEP4_EN_PORT)) #define STEP4_EN_INREG (__inreg__(STEP4_EN_PORT)) #define STEP4_EN_DIRREG (__dirreg__(STEP4_EN_PORT)) #define DIO10_OUTREG (__outreg__(STEP4_EN_PORT)) #define DIO10_INREG (__inreg__(STEP4_EN_PORT)) #define DIO10_DIRREG (__dirreg__(STEP4_EN_PORT)) #endif |  |  |  | #ifdef STEP4_EN SETBIT(STEP4_EN_DIRREG, STEP4_EN_BIT); #endif
11 | DIO11 | STEP5_EN | 5 | #if(defined(STEP5_EN_PORT) && defined(STEP5_EN_BIT)) #define DIO11 11 #define STEP5_EN 11 #define DIO11_PORT (STEP5_EN_PORT) #define DIO11_BIT (STEP5_EN_BIT) #define STEP5_EN_OUTREG (__outreg__(STEP5_EN_PORT)) #define STEP5_EN_INREG (__inreg__(STEP5_EN_PORT)) #define STEP5_EN_DIRREG (__dirreg__(STEP5_EN_PORT)) #define DIO11_OUTREG (__outreg__(STEP5_EN_PORT)) #define DIO11_INREG (__inreg__(STEP5_EN_PORT)) #define DIO11_DIRREG (__dirreg__(STEP5_EN_PORT)) #endif |  |  |  | #ifdef STEP5_EN SETBIT(STEP5_EN_DIRREG, STEP5_EN_BIT); #endif
12 | DIO12 | DIR0 | 0 | #if(defined(DIR0_PORT) && defined(DIR0_BIT)) #define DIO12 12 #define DIR0 12 #define DIO12_PORT (DIR0_PORT) #define DIO12_BIT (DIR0_BIT) #define DIR0_OUTREG (__outreg__(DIR0_PORT)) #define DIR0_INREG (__inreg__(DIR0_PORT)) #define DIR0_DIRREG (__dirreg__(DIR0_PORT)) #define DIO12_OUTREG (__outreg__(DIR0_PORT)) #define DIO12_INREG (__inreg__(DIR0_PORT)) #define DIO12_DIRREG (__dirreg__(DIR0_PORT)) #endif |  |  |  | #ifdef DIR0 SETBIT(DIR0_DIRREG, DIR0_BIT); #endif
13 | DIO13 | DIR1 | 1 | #if(defined(DIR1_PORT) && defined(DIR1_BIT)) #define DIO13 13 #define DIR1 13 #define DIO13_PORT (DIR1_PORT) #define DIO13_BIT (DIR1_BIT) #define DIR1_OUTREG (__outreg__(DIR1_PORT)) #define DIR1_INREG (__inreg__(DIR1_PORT)) #define DIR1_DIRREG (__dirreg__(DIR1_PORT)) #define DIO13_OUTREG (__outreg__(DIR1_PORT)) #define DIO13_INREG (__inreg__(DIR1_PORT)) #define DIO13_DIRREG (__dirreg__(DIR1_PORT)) #endif |  |  |  | #ifdef DIR1 SETBIT(DIR1_DIRREG, DIR1_BIT); #endif
14 | DIO14 | DIR2 | 2 | #if(defined(DIR2_PORT) && defined(DIR2_BIT)) #define DIO14 14 #define DIR2 14 #define DIO14_PORT (DIR2_PORT) #define DIO14_BIT (DIR2_BIT) #define DIR2_OUTREG (__outreg__(DIR2_PORT)) #define DIR2_INREG (__inreg__(DIR2_PORT)) #define DIR2_DIRREG (__dirreg__(DIR2_PORT)) #define DIO14_OUTREG (__outreg__(DIR2_PORT)) #define DIO14_INREG (__inreg__(DIR2_PORT)) #define DIO14_DIRREG (__dirreg__(DIR2_PORT)) #endif |  |  |  | #ifdef DIR2 SETBIT(DIR2_DIRREG, DIR2_BIT); #endif
15 | DIO15 | DIR3 | 3 | #if(defined(DIR3_PORT) && defined(DIR3_BIT)) #define DIO15 15 #define DIR3 15 #define DIO15_PORT (DIR3_PORT) #define DIO15_BIT (DIR3_BIT) #define DIR3_OUTREG (__outreg__(DIR3_PORT)) #define DIR3_INREG (__inreg__(DIR3_PORT)) #define DIR3_DIRREG (__dirreg__(DIR3_PORT)) #define DIO15_OUTREG (__outreg__(DIR3_PORT)) #define DIO15_INREG (__inreg__(DIR3_PORT)) #define DIO15_DIRREG (__dirreg__(DIR3_PORT)) #endif |  |  |  | #ifdef DIR3 SETBIT(DIR3_DIRREG, DIR3_BIT); #endif
16 | DIO16 | DIR4 | 4 | #if(defined(DIR4_PORT) && defined(DIR4_BIT)) #define DIO16 16 #define DIR4 16 #define DIO16_PORT (DIR4_PORT) #define DIO16_BIT (DIR4_BIT) #define DIR4_OUTREG (__outreg__(DIR4_PORT)) #define DIR4_INREG (__inreg__(DIR4_PORT)) #define DIR4_DIRREG (__dirreg__(DIR4_PORT)) #define DIO16_OUTREG (__outreg__(DIR4_PORT)) #define DIO16_INREG (__inreg__(DIR4_PORT)) #define DIO16_DIRREG (__dirreg__(DIR4_PORT)) #endif |  |  |  | #ifdef DIR4 SETBIT(DIR4_DIRREG, DIR4_BIT); #endif
17 | DIO17 | DIR5 | 5 | #if(defined(DIR5_PORT) && defined(DIR5_BIT)) #define DIO17 17 #define DIR5 17 #define DIO17_PORT (DIR5_PORT) #define DIO17_BIT (DIR5_BIT) #define DIR5_OUTREG (__outreg__(DIR5_PORT)) #define DIR5_INREG (__inreg__(DIR5_PORT)) #define DIR5_DIRREG (__dirreg__(DIR5_PORT)) #define DIO17_OUTREG (__outreg__(DIR5_PORT)) #define DIO17_INREG (__inreg__(DIR5_PORT)) #define DIO17_DIRREG (__dirreg__(DIR5_PORT)) #endif |  |  | //PWM pins | #ifdef DIR5 SETBIT(DIR5_DIRREG, DIR5_BIT); #endif
18 | DIO18 | PWM0 | 0 | #if(defined(PWM0_PORT) && defined(PWM0_BIT)) #define DIO18 18 #define PWM0 18 #define DIO18_PORT (PWM0_PORT) #define DIO18_BIT (PWM0_BIT) #define PWM0_OUTREG (__outreg__(PWM0_PORT)) #define PWM0_INREG (__inreg__(PWM0_PORT)) #define PWM0_DIRREG (__dirreg__(PWM0_PORT)) #define DIO18_OUTREG (__outreg__(PWM0_PORT)) #define DIO18_INREG (__inreg__(PWM0_PORT)) #define DIO18_DIRREG (__dirreg__(PWM0_PORT)) #endif |  |  | #if(defined(PWM0_OCR) && defined(PWM0_TIMER) && defined(PWM0)) #define DIO18_OCR (PWM0_OCR) #define DIO18_TIMER (PWM0_TIMER) #define PWM0_OCRREG (__ocrreg__(PWM0_TIMER, PWM0_OCR)) #define PWM0_TMRAREG (__tmrareg__(PWM0_TIMER)) #define PWM0_TMRBREG (__tmrbreg__(PWM0_TIMER)) #define DIO18_OCRREG (__ocrreg__(PWM0_TIMER, PWM0_OCR)) #define DIO18_TMRAREG (__tmrareg__(PWM0_TIMER)) #define DIO18_TMRBREG (__tmrbreg__(PWM0_TIMER)) #if(PWM0_OCR == A) #define PWM0_ENABLE_MASK 0x80 #define DIO18_ENABLE_MASK 0x80 #elif(PWM0_OCR == B) #define PWM0_ENABLE_MASK 0x20 #define DIO18_ENABLE_MASK 0x20 #elif(PWM0_OCR == C) #define PWM0_ENABLE_MASK 0x08 #define DIO18_ENABLE_MASK 0x08 #endif #if(PWM0_TIMER==0 ¦¦ PWM0_TIMER==2) #define PWM0_MODE 0x03 #define PWM0_PRESCALLER 0x04 #define DIO18_MODE 0x03 #define DIO18_PRESCALLER 0x04 #else #define PWM0_MODE (0x05) #define PWM0_PRESCALLER (0x03) #define DIO18_MODE (0x05) #define DIO18_PRESCALLER (0x03) #endif #endif | #ifdef PWM0 SETBIT(PWM0_DIRREG, PWM0_BIT); PWM0_TMRAREG = PWM0_MODE; PWM0_TMRBREG = PWM0_PRESCALLER; PWM0_OCRREG = 0; #endif
19 | DIO19 | PWM1 | 1 | #if(defined(PWM1_PORT) && defined(PWM1_BIT)) #define DIO19 19 #define PWM1 19 #define DIO19_PORT (PWM1_PORT) #define DIO19_BIT (PWM1_BIT) #define PWM1_OUTREG (__outreg__(PWM1_PORT)) #define PWM1_INREG (__inreg__(PWM1_PORT)) #define PWM1_DIRREG (__dirreg__(PWM1_PORT)) #define DIO19_OUTREG (__outreg__(PWM1_PORT)) #define DIO19_INREG (__inreg__(PWM1_PORT)) #define DIO19_DIRREG (__dirreg__(PWM1_PORT)) #endif |  |  | #if(defined(PWM1_OCR) && defined(PWM1_TIMER) && defined(PWM1)) #define DIO19_OCR (PWM1_OCR) #define DIO19_TIMER (PWM1_TIMER) #define PWM1_OCRREG (__ocrreg__(PWM1_TIMER, PWM1_OCR)) #define PWM1_TMRAREG (__tmrareg__(PWM1_TIMER)) #define PWM1_TMRBREG (__tmrbreg__(PWM1_TIMER)) #define DIO19_OCRREG (__ocrreg__(PWM1_TIMER, PWM1_OCR)) #define DIO19_TMRAREG (__tmrareg__(PWM1_TIMER)) #define DIO19_TMRBREG (__tmrbreg__(PWM1_TIMER)) #if(PWM1_OCR == A) #define PWM1_ENABLE_MASK 0x80 #define DIO19_ENABLE_MASK 0x80 #elif(PWM1_OCR == B) #define PWM1_ENABLE_MASK 0x20 #define DIO19_ENABLE_MASK 0x20 #elif(PWM1_OCR == C) #define PWM1_ENABLE_MASK 0x08 #define DIO19_ENABLE_MASK 0x08 #endif #if(PWM1_TIMER==0 ¦¦ PWM1_TIMER==2) #define PWM1_MODE 0x03 #define PWM1_PRESCALLER 0x04 #define DIO19_MODE 0x03 #define DIO19_PRESCALLER 0x04 #else #define PWM1_MODE (0x05) #define PWM1_PRESCALLER (0x03) #define DIO19_MODE (0x05) #define DIO19_PRESCALLER (0x03) #endif #endif | #ifdef PWM1 SETBIT(PWM1_DIRREG, PWM1_BIT); PWM1_TMRAREG = PWM1_MODE; PWM1_TMRBREG = PWM1_PRESCALLER; PWM1_OCRREG = 0; #endif
20 | DIO20 | PWM2 | 2 | #if(defined(PWM2_PORT) && defined(PWM2_BIT)) #define DIO20 20 #define PWM2 20 #define DIO20_PORT (PWM2_PORT) #define DIO20_BIT (PWM2_BIT) #define PWM2_OUTREG (__outreg__(PWM2_PORT)) #define PWM2_INREG (__inreg__(PWM2_PORT)) #define PWM2_DIRREG (__dirreg__(PWM2_PORT)) #define DIO20_OUTREG (__outreg__(PWM2_PORT)) #define DIO20_INREG (__inreg__(PWM2_PORT)) #define DIO20_DIRREG (__dirreg__(PWM2_PORT)) #endif |  |  | #if(defined(PWM2_OCR) && defined(PWM2_TIMER) && defined(PWM2)) #define DIO20_OCR (PWM2_OCR) #define DIO20_TIMER (PWM2_TIMER) #define PWM2_OCRREG (__ocrreg__(PWM2_TIMER, PWM2_OCR)) #define PWM2_TMRAREG (__tmrareg__(PWM2_TIMER)) #define PWM2_TMRBREG (__tmrbreg__(PWM2_TIMER)) #define DIO20_OCRREG (__ocrreg__(PWM2_TIMER, PWM2_OCR)) #define DIO20_TMRAREG (__tmrareg__(PWM2_TIMER)) #define DIO20_TMRBREG (__tmrbreg__(PWM2_TIMER)) #if(PWM2_OCR == A) #define PWM2_ENABLE_MASK 0x80 #define DIO20_ENABLE_MASK 0x80 #elif(PWM2_OCR == B) #define PWM2_ENABLE_MASK 0x20 #define DIO20_ENABLE_MASK 0x20 #elif(PWM2_OCR == C) #define PWM2_ENABLE_MASK 0x08 #define DIO20_ENABLE_MASK 0x08 #endif #if(PWM2_TIMER==0 ¦¦ PWM2_TIMER==2) #define PWM2_MODE 0x03 #define PWM2_PRESCALLER 0x04 #define DIO20_MODE 0x03 #define DIO20_PRESCALLER 0x04 #else #define PWM2_MODE (0x05) #define PWM2_PRESCALLER (0x03) #define DIO20_MODE (0x05) #define DIO20_PRESCALLER (0x03) #endif #endif | #ifdef PWM2 SETBIT(PWM2_DIRREG, PWM2_BIT); PWM2_TMRAREG = PWM2_MODE; PWM2_TMRBREG = PWM2_PRESCALLER; PWM2_OCRREG = 0; #endif
21 | DIO21 | PWM3 | 3 | #if(defined(PWM3_PORT) && defined(PWM3_BIT)) #define DIO21 21 #define PWM3 21 #define DIO21_PORT (PWM3_PORT) #define DIO21_BIT (PWM3_BIT) #define PWM3_OUTREG (__outreg__(PWM3_PORT)) #define PWM3_INREG (__inreg__(PWM3_PORT)) #define PWM3_DIRREG (__dirreg__(PWM3_PORT)) #define DIO21_OUTREG (__outreg__(PWM3_PORT)) #define DIO21_INREG (__inreg__(PWM3_PORT)) #define DIO21_DIRREG (__dirreg__(PWM3_PORT)) #endif |  |  | #if(defined(PWM3_OCR) && defined(PWM3_TIMER) && defined(PWM3)) #define DIO21_OCR (PWM3_OCR) #define DIO21_TIMER (PWM3_TIMER) #define PWM3_OCRREG (__ocrreg__(PWM3_TIMER, PWM3_OCR)) #define PWM3_TMRAREG (__tmrareg__(PWM3_TIMER)) #define PWM3_TMRBREG (__tmrbreg__(PWM3_TIMER)) #define DIO21_OCRREG (__ocrreg__(PWM3_TIMER, PWM3_OCR)) #define DIO21_TMRAREG (__tmrareg__(PWM3_TIMER)) #define DIO21_TMRBREG (__tmrbreg__(PWM3_TIMER)) #if(PWM3_OCR == A) #define PWM3_ENABLE_MASK 0x80 #define DIO21_ENABLE_MASK 0x80 #elif(PWM3_OCR == B) #define PWM3_ENABLE_MASK 0x20 #define DIO21_ENABLE_MASK 0x20 #elif(PWM3_OCR == C) #define PWM3_ENABLE_MASK 0x08 #define DIO21_ENABLE_MASK 0x08 #endif #if(PWM3_TIMER==0 ¦¦ PWM3_TIMER==2) #define PWM3_MODE 0x03 #define PWM3_PRESCALLER 0x04 #define DIO21_MODE 0x03 #define DIO21_PRESCALLER 0x04 #else #define PWM3_MODE (0x05) #define PWM3_PRESCALLER (0x03) #define DIO21_MODE (0x05) #define DIO21_PRESCALLER (0x03) #endif #endif | #ifdef PWM3 SETBIT(PWM3_DIRREG, PWM3_BIT); PWM3_TMRAREG = PWM3_MODE; PWM3_TMRBREG = PWM3_PRESCALLER; PWM3_OCRREG = 0; #endif
22 | DIO22 | PWM4 | 4 | #if(defined(PWM4_PORT) && defined(PWM4_BIT)) #define DIO22 22 #define PWM4 22 #define DIO22_PORT (PWM4_PORT) #define DIO22_BIT (PWM4_BIT) #define PWM4_OUTREG (__outreg__(PWM4_PORT)) #define PWM4_INREG (__inreg__(PWM4_PORT)) #define PWM4_DIRREG (__dirreg__(PWM4_PORT)) #define DIO22_OUTREG (__outreg__(PWM4_PORT)) #define DIO22_INREG (__inreg__(PWM4_PORT)) #define DIO22_DIRREG (__dirreg__(PWM4_PORT)) #endif |  |  | #if(defined(PWM4_OCR) && defined(PWM4_TIMER) && defined(PWM4)) #define DIO22_OCR (PWM4_OCR) #define DIO22_TIMER (PWM4_TIMER) #define PWM4_OCRREG (__ocrreg__(PWM4_TIMER, PWM4_OCR)) #define PWM4_TMRAREG (__tmrareg__(PWM4_TIMER)) #define PWM4_TMRBREG (__tmrbreg__(PWM4_TIMER)) #define DIO22_OCRREG (__ocrreg__(PWM4_TIMER, PWM4_OCR)) #define DIO22_TMRAREG (__tmrareg__(PWM4_TIMER)) #define DIO22_TMRBREG (__tmrbreg__(PWM4_TIMER)) #if(PWM4_OCR == A) #define PWM4_ENABLE_MASK 0x80 #define DIO22_ENABLE_MASK 0x80 #elif(PWM4_OCR == B) #define PWM4_ENABLE_MASK 0x20 #define DIO22_ENABLE_MASK 0x20 #elif(PWM4_OCR == C) #define PWM4_ENABLE_MASK 0x08 #define DIO22_ENABLE_MASK 0x08 #endif #if(PWM4_TIMER==0 ¦¦ PWM4_TIMER==2) #define PWM4_MODE 0x03 #define PWM4_PRESCALLER 0x04 #define DIO22_MODE 0x03 #define DIO22_PRESCALLER 0x04 #else #define PWM4_MODE (0x05) #define PWM4_PRESCALLER (0x03) #define DIO22_MODE (0x05) #define DIO22_PRESCALLER (0x03) #endif #endif | #ifdef PWM4 SETBIT(PWM4_DIRREG, PWM4_BIT); PWM4_TMRAREG = PWM4_MODE; PWM4_TMRBREG = PWM4_PRESCALLER; PWM4_OCRREG = 0; #endif
23 | DIO23 | PWM5 | 5 | #if(defined(PWM5_PORT) && defined(PWM5_BIT)) #define DIO23 23 #define PWM5 23 #define DIO23_PORT (PWM5_PORT) #define DIO23_BIT (PWM5_BIT) #define PWM5_OUTREG (__outreg__(PWM5_PORT)) #define PWM5_INREG (__inreg__(PWM5_PORT)) #define PWM5_DIRREG (__dirreg__(PWM5_PORT)) #define DIO23_OUTREG (__outreg__(PWM5_PORT)) #define DIO23_INREG (__inreg__(PWM5_PORT)) #define DIO23_DIRREG (__dirreg__(PWM5_PORT)) #endif |  |  | #if(defined(PWM5_OCR) && defined(PWM5_TIMER) && defined(PWM5)) #define DIO23_OCR (PWM5_OCR) #define DIO23_TIMER (PWM5_TIMER) #define PWM5_OCRREG (__ocrreg__(PWM5_TIMER, PWM5_OCR)) #define PWM5_TMRAREG (__tmrareg__(PWM5_TIMER)) #define PWM5_TMRBREG (__tmrbreg__(PWM5_TIMER)) #define DIO23_OCRREG (__ocrreg__(PWM5_TIMER, PWM5_OCR)) #define DIO23_TMRAREG (__tmrareg__(PWM5_TIMER)) #define DIO23_TMRBREG (__tmrbreg__(PWM5_TIMER)) #if(PWM5_OCR == A) #define PWM5_ENABLE_MASK 0x80 #define DIO23_ENABLE_MASK 0x80 #elif(PWM5_OCR == B) #define PWM5_ENABLE_MASK 0x20 #define DIO23_ENABLE_MASK 0x20 #elif(PWM5_OCR == C) #define PWM5_ENABLE_MASK 0x08 #define DIO23_ENABLE_MASK 0x08 #endif #if(PWM5_TIMER==0 ¦¦ PWM5_TIMER==2) #define PWM5_MODE 0x03 #define PWM5_PRESCALLER 0x04 #define DIO23_MODE 0x03 #define DIO23_PRESCALLER 0x04 #else #define PWM5_MODE (0x05) #define PWM5_PRESCALLER (0x03) #define DIO23_MODE (0x05) #define DIO23_PRESCALLER (0x03) #endif #endif | #ifdef PWM5 SETBIT(PWM5_DIRREG, PWM5_BIT); PWM5_TMRAREG = PWM5_MODE; PWM5_TMRBREG = PWM5_PRESCALLER; PWM5_OCRREG = 0; #endif
24 | DIO24 | PWM6 | 6 | #if(defined(PWM6_PORT) && defined(PWM6_BIT)) #define DIO24 24 #define PWM6 24 #define DIO24_PORT (PWM6_PORT) #define DIO24_BIT (PWM6_BIT) #define PWM6_OUTREG (__outreg__(PWM6_PORT)) #define PWM6_INREG (__inreg__(PWM6_PORT)) #define PWM6_DIRREG (__dirreg__(PWM6_PORT)) #define DIO24_OUTREG (__outreg__(PWM6_PORT)) #define DIO24_INREG (__inreg__(PWM6_PORT)) #define DIO24_DIRREG (__dirreg__(PWM6_PORT)) #endif |  |  | #if(defined(PWM6_OCR) && defined(PWM6_TIMER) && defined(PWM6)) #define DIO24_OCR (PWM6_OCR) #define DIO24_TIMER (PWM6_TIMER) #define PWM6_OCRREG (__ocrreg__(PWM6_TIMER, PWM6_OCR)) #define PWM6_TMRAREG (__tmrareg__(PWM6_TIMER)) #define PWM6_TMRBREG (__tmrbreg__(PWM6_TIMER)) #define DIO24_OCRREG (__ocrreg__(PWM6_TIMER, PWM6_OCR)) #define DIO24_TMRAREG (__tmrareg__(PWM6_TIMER)) #define DIO24_TMRBREG (__tmrbreg__(PWM6_TIMER)) #if(PWM6_OCR == A) #define PWM6_ENABLE_MASK 0x80 #define DIO24_ENABLE_MASK 0x80 #elif(PWM6_OCR == B) #define PWM6_ENABLE_MASK 0x20 #define DIO24_ENABLE_MASK 0x20 #elif(PWM6_OCR == C) #define PWM6_ENABLE_MASK 0x08 #define DIO24_ENABLE_MASK 0x08 #endif #if(PWM6_TIMER==0 ¦¦ PWM6_TIMER==2) #define PWM6_MODE 0x03 #define PWM6_PRESCALLER 0x04 #define DIO24_MODE 0x03 #define DIO24_PRESCALLER 0x04 #else #define PWM6_MODE (0x05) #define PWM6_PRESCALLER (0x03) #define DIO24_MODE (0x05) #define DIO24_PRESCALLER (0x03) #endif #endif | #ifdef PWM6 SETBIT(PWM6_DIRREG, PWM6_BIT); PWM6_TMRAREG = PWM6_MODE; PWM6_TMRBREG = PWM6_PRESCALLER; PWM6_OCRREG = 0; #endif
25 | DIO25 | PWM7 | 7 | #if(defined(PWM7_PORT) && defined(PWM7_BIT)) #define DIO25 25 #define PWM7 25 #define DIO25_PORT (PWM7_PORT) #define DIO25_BIT (PWM7_BIT) #define PWM7_OUTREG (__outreg__(PWM7_PORT)) #define PWM7_INREG (__inreg__(PWM7_PORT)) #define PWM7_DIRREG (__dirreg__(PWM7_PORT)) #define DIO25_OUTREG (__outreg__(PWM7_PORT)) #define DIO25_INREG (__inreg__(PWM7_PORT)) #define DIO25_DIRREG (__dirreg__(PWM7_PORT)) #endif |  |  | #if(defined(PWM7_OCR) && defined(PWM7_TIMER) && defined(PWM7)) #define DIO25_OCR (PWM7_OCR) #define DIO25_TIMER (PWM7_TIMER) #define PWM7_OCRREG (__ocrreg__(PWM7_TIMER, PWM7_OCR)) #define PWM7_TMRAREG (__tmrareg__(PWM7_TIMER)) #define PWM7_TMRBREG (__tmrbreg__(PWM7_TIMER)) #define DIO25_OCRREG (__ocrreg__(PWM7_TIMER, PWM7_OCR)) #define DIO25_TMRAREG (__tmrareg__(PWM7_TIMER)) #define DIO25_TMRBREG (__tmrbreg__(PWM7_TIMER)) #if(PWM7_OCR == A) #define PWM7_ENABLE_MASK 0x80 #define DIO25_ENABLE_MASK 0x80 #elif(PWM7_OCR == B) #define PWM7_ENABLE_MASK 0x20 #define DIO25_ENABLE_MASK 0x20 #elif(PWM7_OCR == C) #define PWM7_ENABLE_MASK 0x08 #define DIO25_ENABLE_MASK 0x08 #endif #if(PWM7_TIMER==0 ¦¦ PWM7_TIMER==2) #define PWM7_MODE 0x03 #define PWM7_PRESCALLER 0x04 #define DIO25_MODE 0x03 #define DIO25_PRESCALLER 0x04 #else #define PWM7_MODE (0x05) #define PWM7_PRESCALLER (0x03) #define DIO25_MODE (0x05) #define DIO25_PRESCALLER (0x03) #endif #endif | #ifdef PWM7 SETBIT(PWM7_DIRREG, PWM7_BIT); PWM7_TMRAREG = PWM7_MODE; PWM7_TMRBREG = PWM7_PRESCALLER; PWM7_OCRREG = 0; #endif
26 | DIO26 | PWM8 | 8 | #if(defined(PWM8_PORT) && defined(PWM8_BIT)) #define DIO26 26 #define PWM8 26 #define DIO26_PORT (PWM8_PORT) #define DIO26_BIT (PWM8_BIT) #define PWM8_OUTREG (__outreg__(PWM8_PORT)) #define PWM8_INREG (__inreg__(PWM8_PORT)) #define PWM8_DIRREG (__dirreg__(PWM8_PORT)) #define DIO26_OUTREG (__outreg__(PWM8_PORT)) #define DIO26_INREG (__inreg__(PWM8_PORT)) #define DIO26_DIRREG (__dirreg__(PWM8_PORT)) #endif |  |  | #if(defined(PWM8_OCR) && defined(PWM8_TIMER) && defined(PWM8)) #define DIO26_OCR (PWM8_OCR) #define DIO26_TIMER (PWM8_TIMER) #define PWM8_OCRREG (__ocrreg__(PWM8_TIMER, PWM8_OCR)) #define PWM8_TMRAREG (__tmrareg__(PWM8_TIMER)) #define PWM8_TMRBREG (__tmrbreg__(PWM8_TIMER)) #define DIO26_OCRREG (__ocrreg__(PWM8_TIMER, PWM8_OCR)) #define DIO26_TMRAREG (__tmrareg__(PWM8_TIMER)) #define DIO26_TMRBREG (__tmrbreg__(PWM8_TIMER)) #if(PWM8_OCR == A) #define PWM8_ENABLE_MASK 0x80 #define DIO26_ENABLE_MASK 0x80 #elif(PWM8_OCR == B) #define PWM8_ENABLE_MASK 0x20 #define DIO26_ENABLE_MASK 0x20 #elif(PWM8_OCR == C) #define PWM8_ENABLE_MASK 0x08 #define DIO26_ENABLE_MASK 0x08 #endif #if(PWM8_TIMER==0 ¦¦ PWM8_TIMER==2) #define PWM8_MODE 0x03 #define PWM8_PRESCALLER 0x04 #define DIO26_MODE 0x03 #define DIO26_PRESCALLER 0x04 #else #define PWM8_MODE (0x05) #define PWM8_PRESCALLER (0x03) #define DIO26_MODE (0x05) #define DIO26_PRESCALLER (0x03) #endif #endif | #ifdef PWM8 SETBIT(PWM8_DIRREG, PWM8_BIT); PWM8_TMRAREG = PWM8_MODE; PWM8_TMRBREG = PWM8_PRESCALLER; PWM8_OCRREG = 0; #endif
27 | DIO27 | PWM9 | 9 | #if(defined(PWM9_PORT) && defined(PWM9_BIT)) #define DIO27 27 #define PWM9 27 #define DIO27_PORT (PWM9_PORT) #define DIO27_BIT (PWM9_BIT) #define PWM9_OUTREG (__outreg__(PWM9_PORT)) #define PWM9_INREG (__inreg__(PWM9_PORT)) #define PWM9_DIRREG (__dirreg__(PWM9_PORT)) #define DIO27_OUTREG (__outreg__(PWM9_PORT)) #define DIO27_INREG (__inreg__(PWM9_PORT)) #define DIO27_DIRREG (__dirreg__(PWM9_PORT)) #endif |  |  | #if(defined(PWM9_OCR) && defined(PWM9_TIMER) && defined(PWM9)) #define DIO27_OCR (PWM9_OCR) #define DIO27_TIMER (PWM9_TIMER) #define PWM9_OCRREG (__ocrreg__(PWM9_TIMER, PWM9_OCR)) #define PWM9_TMRAREG (__tmrareg__(PWM9_TIMER)) #define PWM9_TMRBREG (__tmrbreg__(PWM9_TIMER)) #define DIO27_OCRREG (__ocrreg__(PWM9_TIMER, PWM9_OCR)) #define DIO27_TMRAREG (__tmrareg__(PWM9_TIMER)) #define DIO27_TMRBREG (__tmrbreg__(PWM9_TIMER)) #if(PWM9_OCR == A) #define PWM9_ENABLE_MASK 0x80 #define DIO27_ENABLE_MASK 0x80 #elif(PWM9_OCR == B) #define PWM9_ENABLE_MASK 0x20 #define DIO27_ENABLE_MASK 0x20 #elif(PWM9_OCR == C) #define PWM9_ENABLE_MASK 0x08 #define DIO27_ENABLE_MASK 0x08 #endif #if(PWM9_TIMER==0 ¦¦ PWM9_TIMER==2) #define PWM9_MODE 0x03 #define PWM9_PRESCALLER 0x04 #define DIO27_MODE 0x03 #define DIO27_PRESCALLER 0x04 #else #define PWM9_MODE (0x05) #define PWM9_PRESCALLER (0x03) #define DIO27_MODE (0x05) #define DIO27_PRESCALLER (0x03) #endif #endif | #ifdef PWM9 SETBIT(PWM9_DIRREG, PWM9_BIT); PWM9_TMRAREG = PWM9_MODE; PWM9_TMRBREG = PWM9_PRESCALLER; PWM9_OCRREG = 0; #endif
28 | DIO28 | PWM10 | 10 | #if(defined(PWM10_PORT) && defined(PWM10_BIT)) #define DIO28 28 #define PWM10 28 #define DIO28_PORT (PWM10_PORT) #define DIO28_BIT (PWM10_BIT) #define PWM10_OUTREG (__outreg__(PWM10_PORT)) #define PWM10_INREG (__inreg__(PWM10_PORT)) #define PWM10_DIRREG (__dirreg__(PWM10_PORT)) #define DIO28_OUTREG (__outreg__(PWM10_PORT)) #define DIO28_INREG (__inreg__(PWM10_PORT)) #define DIO28_DIRREG (__dirreg__(PWM10_PORT)) #endif |  |  | #if(defined(PWM10_OCR) && defined(PWM10_TIMER) && defined(PWM10)) #define DIO28_OCR (PWM10_OCR) #define DIO28_TIMER (PWM10_TIMER) #define PWM10_OCRREG (__ocrreg__(PWM10_TIMER, PWM10_OCR)) #define PWM10_TMRAREG (__tmrareg__(PWM10_TIMER)) #define PWM10_TMRBREG (__tmrbreg__(PWM10_TIMER)) #define DIO28_OCRREG (__ocrreg__(PWM10_TIMER, PWM10_OCR)) #define DIO28_TMRAREG (__tmrareg__(PWM10_TIMER)) #define DIO28_TMRBREG (__tmrbreg__(PWM10_TIMER)) #if(PWM10_OCR == A) #define PWM10_ENABLE_MASK 0x80 #define DIO28_ENABLE_MASK 0x80 #elif(PWM10_OCR == B) #define PWM10_ENABLE_MASK 0x20 #define DIO28_ENABLE_MASK 0x20 #elif(PWM10_OCR == C) #define PWM10_ENABLE_MASK 0x08 #define DIO28_ENABLE_MASK 0x08 #endif #if(PWM10_TIMER==0 ¦¦ PWM10_TIMER==2) #define PWM10_MODE 0x03 #define PWM10_PRESCALLER 0x04 #define DIO28_MODE 0x03 #define DIO28_PRESCALLER 0x04 #else #define PWM10_MODE (0x05) #define PWM10_PRESCALLER (0x03) #define DIO28_MODE (0x05) #define DIO28_PRESCALLER (0x03) #endif #endif | #ifdef PWM10 SETBIT(PWM10_DIRREG, PWM10_BIT); PWM10_TMRAREG = PWM10_MODE; PWM10_TMRBREG = PWM10_PRESCALLER; PWM10_OCRREG = 0; #endif
29 | DIO29 | PWM11 | 11 | #if(defined(PWM11_PORT) && defined(PWM11_BIT)) #define DIO29 29 #define PWM11 29 #define DIO29_PORT (PWM11_PORT) #define DIO29_BIT (PWM11_BIT) #define PWM11_OUTREG (__outreg__(PWM11_PORT)) #define PWM11_INREG (__inreg__(PWM11_PORT)) #define PWM11_DIRREG (__dirreg__(PWM11_PORT)) #define DIO29_OUTREG (__outreg__(PWM11_PORT)) #define DIO29_INREG (__inreg__(PWM11_PORT)) #define DIO29_DIRREG (__dirreg__(PWM11_PORT)) #endif |  |  | #if(defined(PWM11_OCR) && defined(PWM11_TIMER) && defined(PWM11)) #define DIO29_OCR (PWM11_OCR) #define DIO29_TIMER (PWM11_TIMER) #define PWM11_OCRREG (__ocrreg__(PWM11_TIMER, PWM11_OCR)) #define PWM11_TMRAREG (__tmrareg__(PWM11_TIMER)) #define PWM11_TMRBREG (__tmrbreg__(PWM11_TIMER)) #define DIO29_OCRREG (__ocrreg__(PWM11_TIMER, PWM11_OCR)) #define DIO29_TMRAREG (__tmrareg__(PWM11_TIMER)) #define DIO29_TMRBREG (__tmrbreg__(PWM11_TIMER)) #if(PWM11_OCR == A) #define PWM11_ENABLE_MASK 0x80 #define DIO29_ENABLE_MASK 0x80 #elif(PWM11_OCR == B) #define PWM11_ENABLE_MASK 0x20 #define DIO29_ENABLE_MASK 0x20 #elif(PWM11_OCR == C) #define PWM11_ENABLE_MASK 0x08 #define DIO29_ENABLE_MASK 0x08 #endif #if(PWM11_TIMER==0 ¦¦ PWM11_TIMER==2) #define PWM11_MODE 0x03 #define PWM11_PRESCALLER 0x04 #define DIO29_MODE 0x03 #define DIO29_PRESCALLER 0x04 #else #define PWM11_MODE (0x05) #define PWM11_PRESCALLER (0x03) #define DIO29_MODE (0x05) #define DIO29_PRESCALLER (0x03) #endif #endif | #ifdef PWM11 SETBIT(PWM11_DIRREG, PWM11_BIT); PWM11_TMRAREG = PWM11_MODE; PWM11_TMRBREG = PWM11_PRESCALLER; PWM11_OCRREG = 0; #endif
30 | DIO30 | PWM12 | 12 | #if(defined(PWM12_PORT) && defined(PWM12_BIT)) #define DIO30 30 #define PWM12 30 #define DIO30_PORT (PWM12_PORT) #define DIO30_BIT (PWM12_BIT) #define PWM12_OUTREG (__outreg__(PWM12_PORT)) #define PWM12_INREG (__inreg__(PWM12_PORT)) #define PWM12_DIRREG (__dirreg__(PWM12_PORT)) #define DIO30_OUTREG (__outreg__(PWM12_PORT)) #define DIO30_INREG (__inreg__(PWM12_PORT)) #define DIO30_DIRREG (__dirreg__(PWM12_PORT)) #endif |  |  | #if(defined(PWM12_OCR) && defined(PWM12_TIMER) && defined(PWM12)) #define DIO30_OCR (PWM12_OCR) #define DIO30_TIMER (PWM12_TIMER) #define PWM12_OCRREG (__ocrreg__(PWM12_TIMER, PWM12_OCR)) #define PWM12_TMRAREG (__tmrareg__(PWM12_TIMER)) #define PWM12_TMRBREG (__tmrbreg__(PWM12_TIMER)) #define DIO30_OCRREG (__ocrreg__(PWM12_TIMER, PWM12_OCR)) #define DIO30_TMRAREG (__tmrareg__(PWM12_TIMER)) #define DIO30_TMRBREG (__tmrbreg__(PWM12_TIMER)) #if(PWM12_OCR == A) #define PWM12_ENABLE_MASK 0x80 #define DIO30_ENABLE_MASK 0x80 #elif(PWM12_OCR == B) #define PWM12_ENABLE_MASK 0x20 #define DIO30_ENABLE_MASK 0x20 #elif(PWM12_OCR == C) #define PWM12_ENABLE_MASK 0x08 #define DIO30_ENABLE_MASK 0x08 #endif #if(PWM12_TIMER==0 ¦¦ PWM12_TIMER==2) #define PWM12_MODE 0x03 #define PWM12_PRESCALLER 0x04 #define DIO30_MODE 0x03 #define DIO30_PRESCALLER 0x04 #else #define PWM12_MODE (0x05) #define PWM12_PRESCALLER (0x03) #define DIO30_MODE (0x05) #define DIO30_PRESCALLER (0x03) #endif #endif | #ifdef PWM12 SETBIT(PWM12_DIRREG, PWM12_BIT); PWM12_TMRAREG = PWM12_MODE; PWM12_TMRBREG = PWM12_PRESCALLER; PWM12_OCRREG = 0; #endif
31 | DIO31 | PWM13 | 13 | #if(defined(PWM13_PORT) && defined(PWM13_BIT)) #define DIO31 31 #define PWM13 31 #define DIO31_PORT (PWM13_PORT) #define DIO31_BIT (PWM13_BIT) #define PWM13_OUTREG (__outreg__(PWM13_PORT)) #define PWM13_INREG (__inreg__(PWM13_PORT)) #define PWM13_DIRREG (__dirreg__(PWM13_PORT)) #define DIO31_OUTREG (__outreg__(PWM13_PORT)) #define DIO31_INREG (__inreg__(PWM13_PORT)) #define DIO31_DIRREG (__dirreg__(PWM13_PORT)) #endif |  |  | #if(defined(PWM13_OCR) && defined(PWM13_TIMER) && defined(PWM13)) #define DIO31_OCR (PWM13_OCR) #define DIO31_TIMER (PWM13_TIMER) #define PWM13_OCRREG (__ocrreg__(PWM13_TIMER, PWM13_OCR)) #define PWM13_TMRAREG (__tmrareg__(PWM13_TIMER)) #define PWM13_TMRBREG (__tmrbreg__(PWM13_TIMER)) #define DIO31_OCRREG (__ocrreg__(PWM13_TIMER, PWM13_OCR)) #define DIO31_TMRAREG (__tmrareg__(PWM13_TIMER)) #define DIO31_TMRBREG (__tmrbreg__(PWM13_TIMER)) #if(PWM13_OCR == A) #define PWM13_ENABLE_MASK 0x80 #define DIO31_ENABLE_MASK 0x80 #elif(PWM13_OCR == B) #define PWM13_ENABLE_MASK 0x20 #define DIO31_ENABLE_MASK 0x20 #elif(PWM13_OCR == C) #define PWM13_ENABLE_MASK 0x08 #define DIO31_ENABLE_MASK 0x08 #endif #if(PWM13_TIMER==0 ¦¦ PWM13_TIMER==2) #define PWM13_MODE 0x03 #define PWM13_PRESCALLER 0x04 #define DIO31_MODE 0x03 #define DIO31_PRESCALLER 0x04 #else #define PWM13_MODE (0x05) #define PWM13_PRESCALLER (0x03) #define DIO31_MODE (0x05) #define DIO31_PRESCALLER (0x03) #endif #endif | #ifdef PWM13 SETBIT(PWM13_DIRREG, PWM13_BIT); PWM13_TMRAREG = PWM13_MODE; PWM13_TMRBREG = PWM13_PRESCALLER; PWM13_OCRREG = 0; #endif
32 | DIO32 | PWM14 | 14 | #if(defined(PWM14_PORT) && defined(PWM14_BIT)) #define DIO32 32 #define PWM14 32 #define DIO32_PORT (PWM14_PORT) #define DIO32_BIT (PWM14_BIT) #define PWM14_OUTREG (__outreg__(PWM14_PORT)) #define PWM14_INREG (__inreg__(PWM14_PORT)) #define PWM14_DIRREG (__dirreg__(PWM14_PORT)) #define DIO32_OUTREG (__outreg__(PWM14_PORT)) #define DIO32_INREG (__inreg__(PWM14_PORT)) #define DIO32_DIRREG (__dirreg__(PWM14_PORT)) #endif |  |  | #if(defined(PWM14_OCR) && defined(PWM14_TIMER) && defined(PWM14)) #define DIO32_OCR (PWM14_OCR) #define DIO32_TIMER (PWM14_TIMER) #define PWM14_OCRREG (__ocrreg__(PWM14_TIMER, PWM14_OCR)) #define PWM14_TMRAREG (__tmrareg__(PWM14_TIMER)) #define PWM14_TMRBREG (__tmrbreg__(PWM14_TIMER)) #define DIO32_OCRREG (__ocrreg__(PWM14_TIMER, PWM14_OCR)) #define DIO32_TMRAREG (__tmrareg__(PWM14_TIMER)) #define DIO32_TMRBREG (__tmrbreg__(PWM14_TIMER)) #if(PWM14_OCR == A) #define PWM14_ENABLE_MASK 0x80 #define DIO32_ENABLE_MASK 0x80 #elif(PWM14_OCR == B) #define PWM14_ENABLE_MASK 0x20 #define DIO32_ENABLE_MASK 0x20 #elif(PWM14_OCR == C) #define PWM14_ENABLE_MASK 0x08 #define DIO32_ENABLE_MASK 0x08 #endif #if(PWM14_TIMER==0 ¦¦ PWM14_TIMER==2) #define PWM14_MODE 0x03 #define PWM14_PRESCALLER 0x04 #define DIO32_MODE 0x03 #define DIO32_PRESCALLER 0x04 #else #define PWM14_MODE (0x05) #define PWM14_PRESCALLER (0x03) #define DIO32_MODE (0x05) #define DIO32_PRESCALLER (0x03) #endif #endif | #ifdef PWM14 SETBIT(PWM14_DIRREG, PWM14_BIT); PWM14_TMRAREG = PWM14_MODE; PWM14_TMRBREG = PWM14_PRESCALLER; PWM14_OCRREG = 0; #endif
33 | DIO33 | PWM15 | 15 | #if(defined(PWM15_PORT) && defined(PWM15_BIT)) #define DIO33 33 #define PWM15 33 #define DIO33_PORT (PWM15_PORT) #define DIO33_BIT (PWM15_BIT) #define PWM15_OUTREG (__outreg__(PWM15_PORT)) #define PWM15_INREG (__inreg__(PWM15_PORT)) #define PWM15_DIRREG (__dirreg__(PWM15_PORT)) #define DIO33_OUTREG (__outreg__(PWM15_PORT)) #define DIO33_INREG (__inreg__(PWM15_PORT)) #define DIO33_DIRREG (__dirreg__(PWM15_PORT)) #endif |  |  | #if(defined(PWM15_OCR) && defined(PWM15_TIMER) && defined(PWM15)) #define DIO33_OCR (PWM15_OCR) #define DIO33_TIMER (PWM15_TIMER) #define PWM15_OCRREG (__ocrreg__(PWM15_TIMER, PWM15_OCR)) #define PWM15_TMRAREG (__tmrareg__(PWM15_TIMER)) #define PWM15_TMRBREG (__tmrbreg__(PWM15_TIMER)) #define DIO33_OCRREG (__ocrreg__(PWM15_TIMER, PWM15_OCR)) #define DIO33_TMRAREG (__tmrareg__(PWM15_TIMER)) #define DIO33_TMRBREG (__tmrbreg__(PWM15_TIMER)) #if(PWM15_OCR == A) #define PWM15_ENABLE_MASK 0x80 #define DIO33_ENABLE_MASK 0x80 #elif(PWM15_OCR == B) #define PWM15_ENABLE_MASK 0x20 #define DIO33_ENABLE_MASK 0x20 #elif(PWM15_OCR == C) #define PWM15_ENABLE_MASK 0x08 #define DIO33_ENABLE_MASK 0x08 #endif #if(PWM15_TIMER==0 ¦¦ PWM15_TIMER==2) #define PWM15_MODE 0x03 #define PWM15_PRESCALLER 0x04 #define DIO33_MODE 0x03 #define DIO33_PRESCALLER 0x04 #else #define PWM15_MODE (0x05) #define PWM15_PRESCALLER (0x03) #define DIO33_MODE (0x05) #define DIO33_PRESCALLER (0x03) #endif #endif | #ifdef PWM15 SETBIT(PWM15_DIRREG, PWM15_BIT); PWM15_TMRAREG = PWM15_MODE; PWM15_TMRBREG = PWM15_PRESCALLER; PWM15_OCRREG = 0; #endif
34 | DIO34 | TX |  | #if(defined(TX_PORT) && defined(TX_BIT)) #define DIO34 34 #define TX 34 #define DIO34_PORT (TX_PORT) #define DIO34_BIT (TX_BIT) #define TX_OUTREG (__outreg__(TX_PORT)) #define TX_INREG (__inreg__(TX_PORT)) #define TX_DIRREG (__dirreg__(TX_PORT)) #define DIO34_OUTREG (__outreg__(TX_PORT)) #define DIO34_INREG (__inreg__(TX_PORT)) #define DIO34_DIRREG (__dirreg__(TX_PORT)) #endif |  |  |  | #ifdef TX SETBIT(TX_DIRREG, TX_BIT); #endif
35 | DIO35 | DOUT0 | 0 | #if(defined(DOUT0_PORT) && defined(DOUT0_BIT)) #define DIO35 35 #define DOUT0 35 #define DIO35_PORT (DOUT0_PORT) #define DIO35_BIT (DOUT0_BIT) #define DOUT0_OUTREG (__outreg__(DOUT0_PORT)) #define DOUT0_INREG (__inreg__(DOUT0_PORT)) #define DOUT0_DIRREG (__dirreg__(DOUT0_PORT)) #define DIO35_OUTREG (__outreg__(DOUT0_PORT)) #define DIO35_INREG (__inreg__(DOUT0_PORT)) #define DIO35_DIRREG (__dirreg__(DOUT0_PORT)) #endif |  |  |  | #ifdef DOUT0 SETBIT(DOUT0_DIRREG, DOUT0_BIT); #endif
36 | DIO36 | DOUT1 | 1 | #if(defined(DOUT1_PORT) && defined(DOUT1_BIT)) #define DIO36 36 #define DOUT1 36 #define DIO36_PORT (DOUT1_PORT) #define DIO36_BIT (DOUT1_BIT) #define DOUT1_OUTREG (__outreg__(DOUT1_PORT)) #define DOUT1_INREG (__inreg__(DOUT1_PORT)) #define DOUT1_DIRREG (__dirreg__(DOUT1_PORT)) #define DIO36_OUTREG (__outreg__(DOUT1_PORT)) #define DIO36_INREG (__inreg__(DOUT1_PORT)) #define DIO36_DIRREG (__dirreg__(DOUT1_PORT)) #endif |  |  |  | #ifdef DOUT1 SETBIT(DOUT1_DIRREG, DOUT1_BIT); #endif
37 | DIO37 | DOUT2 | 2 | #if(defined(DOUT2_PORT) && defined(DOUT2_BIT)) #define DIO37 37 #define DOUT2 37 #define DIO37_PORT (DOUT2_PORT) #define DIO37_BIT (DOUT2_BIT) #define DOUT2_OUTREG (__outreg__(DOUT2_PORT)) #define DOUT2_INREG (__inreg__(DOUT2_PORT)) #define DOUT2_DIRREG (__dirreg__(DOUT2_PORT)) #define DIO37_OUTREG (__outreg__(DOUT2_PORT)) #define DIO37_INREG (__inreg__(DOUT2_PORT)) #define DIO37_DIRREG (__dirreg__(DOUT2_PORT)) #endif |  |  |  | #ifdef DOUT2 SETBIT(DOUT2_DIRREG, DOUT2_BIT); #endif
38 | DIO38 | DOUT3 | 3 | #if(defined(DOUT3_PORT) && defined(DOUT3_BIT)) #define DIO38 38 #define DOUT3 38 #define DIO38_PORT (DOUT3_PORT) #define DIO38_BIT (DOUT3_BIT) #define DOUT3_OUTREG (__outreg__(DOUT3_PORT)) #define DOUT3_INREG (__inreg__(DOUT3_PORT)) #define DOUT3_DIRREG (__dirreg__(DOUT3_PORT)) #define DIO38_OUTREG (__outreg__(DOUT3_PORT)) #define DIO38_INREG (__inreg__(DOUT3_PORT)) #define DIO38_DIRREG (__dirreg__(DOUT3_PORT)) #endif |  |  |  | #ifdef DOUT3 SETBIT(DOUT3_DIRREG, DOUT3_BIT); #endif
39 | DIO39 | DOUT4 | 4 | #if(defined(DOUT4_PORT) && defined(DOUT4_BIT)) #define DIO39 39 #define DOUT4 39 #define DIO39_PORT (DOUT4_PORT) #define DIO39_BIT (DOUT4_BIT) #define DOUT4_OUTREG (__outreg__(DOUT4_PORT)) #define DOUT4_INREG (__inreg__(DOUT4_PORT)) #define DOUT4_DIRREG (__dirreg__(DOUT4_PORT)) #define DIO39_OUTREG (__outreg__(DOUT4_PORT)) #define DIO39_INREG (__inreg__(DOUT4_PORT)) #define DIO39_DIRREG (__dirreg__(DOUT4_PORT)) #endif |  |  |  | #ifdef DOUT4 SETBIT(DOUT4_DIRREG, DOUT4_BIT); #endif
40 | DIO40 | DOUT5 | 5 | #if(defined(DOUT5_PORT) && defined(DOUT5_BIT)) #define DIO40 40 #define DOUT5 40 #define DIO40_PORT (DOUT5_PORT) #define DIO40_BIT (DOUT5_BIT) #define DOUT5_OUTREG (__outreg__(DOUT5_PORT)) #define DOUT5_INREG (__inreg__(DOUT5_PORT)) #define DOUT5_DIRREG (__dirreg__(DOUT5_PORT)) #define DIO40_OUTREG (__outreg__(DOUT5_PORT)) #define DIO40_INREG (__inreg__(DOUT5_PORT)) #define DIO40_DIRREG (__dirreg__(DOUT5_PORT)) #endif |  |  |  | #ifdef DOUT5 SETBIT(DOUT5_DIRREG, DOUT5_BIT); #endif
41 | DIO41 | DOUT6 | 6 | #if(defined(DOUT6_PORT) && defined(DOUT6_BIT)) #define DIO41 41 #define DOUT6 41 #define DIO41_PORT (DOUT6_PORT) #define DIO41_BIT (DOUT6_BIT) #define DOUT6_OUTREG (__outreg__(DOUT6_PORT)) #define DOUT6_INREG (__inreg__(DOUT6_PORT)) #define DOUT6_DIRREG (__dirreg__(DOUT6_PORT)) #define DIO41_OUTREG (__outreg__(DOUT6_PORT)) #define DIO41_INREG (__inreg__(DOUT6_PORT)) #define DIO41_DIRREG (__dirreg__(DOUT6_PORT)) #endif |  |  |  | #ifdef DOUT6 SETBIT(DOUT6_DIRREG, DOUT6_BIT); #endif
42 | DIO42 | DOUT7 | 7 | #if(defined(DOUT7_PORT) && defined(DOUT7_BIT)) #define DIO42 42 #define DOUT7 42 #define DIO42_PORT (DOUT7_PORT) #define DIO42_BIT (DOUT7_BIT) #define DOUT7_OUTREG (__outreg__(DOUT7_PORT)) #define DOUT7_INREG (__inreg__(DOUT7_PORT)) #define DOUT7_DIRREG (__dirreg__(DOUT7_PORT)) #define DIO42_OUTREG (__outreg__(DOUT7_PORT)) #define DIO42_INREG (__inreg__(DOUT7_PORT)) #define DIO42_DIRREG (__dirreg__(DOUT7_PORT)) #endif |  |  |  | #ifdef DOUT7 SETBIT(DOUT7_DIRREG, DOUT7_BIT); #endif
43 | DIO43 | DOUT8 | 8 | #if(defined(DOUT8_PORT) && defined(DOUT8_BIT)) #define DIO43 43 #define DOUT8 43 #define DIO43_PORT (DOUT8_PORT) #define DIO43_BIT (DOUT8_BIT) #define DOUT8_OUTREG (__outreg__(DOUT8_PORT)) #define DOUT8_INREG (__inreg__(DOUT8_PORT)) #define DOUT8_DIRREG (__dirreg__(DOUT8_PORT)) #define DIO43_OUTREG (__outreg__(DOUT8_PORT)) #define DIO43_INREG (__inreg__(DOUT8_PORT)) #define DIO43_DIRREG (__dirreg__(DOUT8_PORT)) #endif |  |  |  | #ifdef DOUT8 SETBIT(DOUT8_DIRREG, DOUT8_BIT); #endif
44 | DIO44 | DOUT9 | 9 | #if(defined(DOUT9_PORT) && defined(DOUT9_BIT)) #define DIO44 44 #define DOUT9 44 #define DIO44_PORT (DOUT9_PORT) #define DIO44_BIT (DOUT9_BIT) #define DOUT9_OUTREG (__outreg__(DOUT9_PORT)) #define DOUT9_INREG (__inreg__(DOUT9_PORT)) #define DOUT9_DIRREG (__dirreg__(DOUT9_PORT)) #define DIO44_OUTREG (__outreg__(DOUT9_PORT)) #define DIO44_INREG (__inreg__(DOUT9_PORT)) #define DIO44_DIRREG (__dirreg__(DOUT9_PORT)) #endif |  |  |  | #ifdef DOUT9 SETBIT(DOUT9_DIRREG, DOUT9_BIT); #endif
45 | DIO45 | DOUT10 | 10 | #if(defined(DOUT10_PORT) && defined(DOUT10_BIT)) #define DIO45 45 #define DOUT10 45 #define DIO45_PORT (DOUT10_PORT) #define DIO45_BIT (DOUT10_BIT) #define DOUT10_OUTREG (__outreg__(DOUT10_PORT)) #define DOUT10_INREG (__inreg__(DOUT10_PORT)) #define DOUT10_DIRREG (__dirreg__(DOUT10_PORT)) #define DIO45_OUTREG (__outreg__(DOUT10_PORT)) #define DIO45_INREG (__inreg__(DOUT10_PORT)) #define DIO45_DIRREG (__dirreg__(DOUT10_PORT)) #endif |  |  |  | #ifdef DOUT10 SETBIT(DOUT10_DIRREG, DOUT10_BIT); #endif
46 | DIO46 | DOUT11 | 11 | #if(defined(DOUT11_PORT) && defined(DOUT11_BIT)) #define DIO46 46 #define DOUT11 46 #define DIO46_PORT (DOUT11_PORT) #define DIO46_BIT (DOUT11_BIT) #define DOUT11_OUTREG (__outreg__(DOUT11_PORT)) #define DOUT11_INREG (__inreg__(DOUT11_PORT)) #define DOUT11_DIRREG (__dirreg__(DOUT11_PORT)) #define DIO46_OUTREG (__outreg__(DOUT11_PORT)) #define DIO46_INREG (__inreg__(DOUT11_PORT)) #define DIO46_DIRREG (__dirreg__(DOUT11_PORT)) #endif |  |  |  | #ifdef DOUT11 SETBIT(DOUT11_DIRREG, DOUT11_BIT); #endif
47 | DIO47 | DOUT12 | 12 | #if(defined(DOUT12_PORT) && defined(DOUT12_BIT)) #define DIO47 47 #define DOUT12 47 #define DIO47_PORT (DOUT12_PORT) #define DIO47_BIT (DOUT12_BIT) #define DOUT12_OUTREG (__outreg__(DOUT12_PORT)) #define DOUT12_INREG (__inreg__(DOUT12_PORT)) #define DOUT12_DIRREG (__dirreg__(DOUT12_PORT)) #define DIO47_OUTREG (__outreg__(DOUT12_PORT)) #define DIO47_INREG (__inreg__(DOUT12_PORT)) #define DIO47_DIRREG (__dirreg__(DOUT12_PORT)) #endif |  |  |  | #ifdef DOUT12 SETBIT(DOUT12_DIRREG, DOUT12_BIT); #endif
48 | DIO48 | DOUT13 | 13 | #if(defined(DOUT13_PORT) && defined(DOUT13_BIT)) #define DIO48 48 #define DOUT13 48 #define DIO48_PORT (DOUT13_PORT) #define DIO48_BIT (DOUT13_BIT) #define DOUT13_OUTREG (__outreg__(DOUT13_PORT)) #define DOUT13_INREG (__inreg__(DOUT13_PORT)) #define DOUT13_DIRREG (__dirreg__(DOUT13_PORT)) #define DIO48_OUTREG (__outreg__(DOUT13_PORT)) #define DIO48_INREG (__inreg__(DOUT13_PORT)) #define DIO48_DIRREG (__dirreg__(DOUT13_PORT)) #endif |  |  |  | #ifdef DOUT13 SETBIT(DOUT13_DIRREG, DOUT13_BIT); #endif
49 | DIO49 | DOUT14 | 14 | #if(defined(DOUT14_PORT) && defined(DOUT14_BIT)) #define DIO49 49 #define DOUT14 49 #define DIO49_PORT (DOUT14_PORT) #define DIO49_BIT (DOUT14_BIT) #define DOUT14_OUTREG (__outreg__(DOUT14_PORT)) #define DOUT14_INREG (__inreg__(DOUT14_PORT)) #define DOUT14_DIRREG (__dirreg__(DOUT14_PORT)) #define DIO49_OUTREG (__outreg__(DOUT14_PORT)) #define DIO49_INREG (__inreg__(DOUT14_PORT)) #define DIO49_DIRREG (__dirreg__(DOUT14_PORT)) #endif |  |  |  | #ifdef DOUT14 SETBIT(DOUT14_DIRREG, DOUT14_BIT); #endif
50 | DIO50 | DOUT15 | 15 | #if(defined(DOUT15_PORT) && defined(DOUT15_BIT)) #define DIO50 50 #define DOUT15 50 #define DIO50_PORT (DOUT15_PORT) #define DIO50_BIT (DOUT15_BIT) #define DOUT15_OUTREG (__outreg__(DOUT15_PORT)) #define DOUT15_INREG (__inreg__(DOUT15_PORT)) #define DOUT15_DIRREG (__dirreg__(DOUT15_PORT)) #define DIO50_OUTREG (__outreg__(DOUT15_PORT)) #define DIO50_INREG (__inreg__(DOUT15_PORT)) #define DIO50_DIRREG (__dirreg__(DOUT15_PORT)) #endif | //ISR on change inputs | //ISR on change defaults |  | #ifdef DOUT15 SETBIT(DOUT15_DIRREG, DOUT15_BIT); #endif
51 | DIO51 | LIMIT_X | 0 | #if(defined(LIMIT_X_PORT) && defined(LIMIT_X_BIT)) #define DIO51 51 #define LIMIT_X 51 #define DIO51_PORT (LIMIT_X_PORT) #define DIO51_BIT (LIMIT_X_BIT) #define LIMIT_X_OUTREG (__outreg__(LIMIT_X_PORT)) #define LIMIT_X_INREG (__inreg__(LIMIT_X_PORT)) #define LIMIT_X_DIRREG (__dirreg__(LIMIT_X_PORT)) #define DIO51_OUTREG (__outreg__(LIMIT_X_PORT)) #define DIO51_INREG (__inreg__(LIMIT_X_PORT)) #define DIO51_DIRREG (__dirreg__(LIMIT_X_PORT)) #endif | #if(defined(LIMIT_X_ISR) && defined(LIMIT_X)) #define DIO51_ISR (LIMIT_X_ISR) #define LIMIT_X_ISRREG (__pcmskreg__(LIMIT_X_ISR)) #if(LIMIT_X_ISR==0) #define LIMIT_X_ISR0 (1 << LIMIT_X_BIT) #endif #if(LIMIT_X_ISR==1) #define LIMIT_X_ISR1 (1 << LIMIT_X_BIT) #endif #if(LIMIT_X_ISR==2) #define LIMIT_X_ISR2 (1 << LIMIT_X_BIT) #endif #if(LIMIT_X_ISR==-1) #undef LIMIT_X_ISRREG #define LIMIT_X_ISRREG EICRA #define LIMIT_X_ISRA 1 #endif #if(LIMIT_X_ISR==-2) #undef LIMIT_X_ISRREG #define LIMIT_X_ISRREG EICRA #define LIMIT_X_ISRA 4 #endif #if(LIMIT_X_ISR==-3) #undef LIMIT_X_ISRREG #define LIMIT_X_ISRREG EICRA #define LIMIT_X_ISRA 16 #endif #if(LIMIT_X_ISR==-4) #undef LIMIT_X_ISRREG #define LIMIT_X_ISRREG EICRA #define LIMIT_X_ISRA 64 #endif #if(LIMIT_X_ISR==-5) #undef LIMIT_X_ISRREG #define LIMIT_X_ISRREG EICRA #define LIMIT_X_ISRB 1 #endif #if(LIMIT_X_ISR==-6) #undef LIMIT_X_ISRREG #define LIMIT_X_ISRREG EICRB #define LIMIT_X_ISRB 4 #endif #if(LIMIT_X_ISR==-7) #undef LIMIT_X_ISRREG #define LIMIT_X_ISRREG EICRB #define LIMIT_X_ISRB 16 #endif #if(LIMIT_X_ISR==-8) #undef LIMIT_X_ISRREG #define LIMIT_X_ISRREG EICRB #define LIMIT_X_ISRB 64 #endif #define DIO51_ISRREG LIMIT_X_ISRREG #endif | #ifndef LIMIT_X_ISR0 #define LIMIT_X_ISR0 0 #endif #ifndef LIMIT_X_ISR1 #define LIMIT_X_ISR1 0 #endif #ifndef LIMIT_X_ISR2 #define LIMIT_X_ISR2 0 #endif #ifndef LIMIT_X_ISRA #define LIMIT_X_ISRA 0 #endif #ifndef LIMIT_X_ISRB #define LIMIT_X_ISRB 0 #endif |  | #ifdef LIMIT_X CLEARBIT(LIMIT_X_DIRREG, LIMIT_X_BIT); #ifdef LIMIT_X_PULLUP SETBIT(LIMIT_X_PORTREG, LIMIT_X_BIT); #endif #ifdef LIMIT_X_ISR #if(LIMIT_X_ISR>=0) SETBIT(LIMIT_X_ISRREG, LIMIT_X_BIT); #elif(LIMIT_X_ISR<=-1 && LIMIT_X_ISR>=-4) SETFLAG(LIMIT_X_ISRREG,LIMIT_X_ISRA); #elif(LIMIT_X_ISR<=-5 && LIMIT_X_ISR>=-8) SETFLAG(LIMIT_X_ISRREG, LIMIT_X_ISRB); #endif #endif #endif
52 | DIO52 | LIMIT_Y | 1 | #if(defined(LIMIT_Y_PORT) && defined(LIMIT_Y_BIT)) #define DIO52 52 #define LIMIT_Y 52 #define DIO52_PORT (LIMIT_Y_PORT) #define DIO52_BIT (LIMIT_Y_BIT) #define LIMIT_Y_OUTREG (__outreg__(LIMIT_Y_PORT)) #define LIMIT_Y_INREG (__inreg__(LIMIT_Y_PORT)) #define LIMIT_Y_DIRREG (__dirreg__(LIMIT_Y_PORT)) #define DIO52_OUTREG (__outreg__(LIMIT_Y_PORT)) #define DIO52_INREG (__inreg__(LIMIT_Y_PORT)) #define DIO52_DIRREG (__dirreg__(LIMIT_Y_PORT)) #endif | #if(defined(LIMIT_Y_ISR) && defined(LIMIT_Y)) #define DIO52_ISR (LIMIT_Y_ISR) #define LIMIT_Y_ISRREG (__pcmskreg__(LIMIT_Y_ISR)) #if(LIMIT_Y_ISR==0) #define LIMIT_Y_ISR0 (1 << LIMIT_Y_BIT) #endif #if(LIMIT_Y_ISR==1) #define LIMIT_Y_ISR1 (1 << LIMIT_Y_BIT) #endif #if(LIMIT_Y_ISR==2) #define LIMIT_Y_ISR2 (1 << LIMIT_Y_BIT) #endif #if(LIMIT_Y_ISR==-1) #undef LIMIT_Y_ISRREG #define LIMIT_Y_ISRREG EICRA #define LIMIT_Y_ISRA 1 #endif #if(LIMIT_Y_ISR==-2) #undef LIMIT_Y_ISRREG #define LIMIT_Y_ISRREG EICRA #define LIMIT_Y_ISRA 4 #endif #if(LIMIT_Y_ISR==-3) #undef LIMIT_Y_ISRREG #define LIMIT_Y_ISRREG EICRA #define LIMIT_Y_ISRA 16 #endif #if(LIMIT_Y_ISR==-4) #undef LIMIT_Y_ISRREG #define LIMIT_Y_ISRREG EICRA #define LIMIT_Y_ISRA 64 #endif #if(LIMIT_Y_ISR==-5) #undef LIMIT_Y_ISRREG #define LIMIT_Y_ISRREG EICRA #define LIMIT_Y_ISRB 1 #endif #if(LIMIT_Y_ISR==-6) #undef LIMIT_Y_ISRREG #define LIMIT_Y_ISRREG EICRB #define LIMIT_Y_ISRB 4 #endif #if(LIMIT_Y_ISR==-7) #undef LIMIT_Y_ISRREG #define LIMIT_Y_ISRREG EICRB #define LIMIT_Y_ISRB 16 #endif #if(LIMIT_Y_ISR==-8) #undef LIMIT_Y_ISRREG #define LIMIT_Y_ISRREG EICRB #define LIMIT_Y_ISRB 64 #endif #define DIO52_ISRREG LIMIT_Y_ISRREG #endif | #ifndef LIMIT_Y_ISR0 #define LIMIT_Y_ISR0 0 #endif #ifndef LIMIT_Y_ISR1 #define LIMIT_Y_ISR1 0 #endif #ifndef LIMIT_Y_ISR2 #define LIMIT_Y_ISR2 0 #endif #ifndef LIMIT_Y_ISRA #define LIMIT_Y_ISRA 0 #endif #ifndef LIMIT_Y_ISRB #define LIMIT_Y_ISRB 0 #endif |  | #ifdef LIMIT_Y CLEARBIT(LIMIT_Y_DIRREG, LIMIT_Y_BIT); #ifdef LIMIT_Y_PULLUP SETBIT(LIMIT_Y_PORTREG, LIMIT_Y_BIT); #endif #ifdef LIMIT_Y_ISR #if(LIMIT_Y_ISR>=0) SETBIT(LIMIT_Y_ISRREG, LIMIT_Y_BIT); #elif(LIMIT_Y_ISR<=-1 && LIMIT_Y_ISR>=-4) SETFLAG(LIMIT_Y_ISRREG,LIMIT_Y_ISRA); #elif(LIMIT_Y_ISR<=-5 && LIMIT_Y_ISR>=-8) SETFLAG(LIMIT_Y_ISRREG, LIMIT_Y_ISRB); #endif #endif #endif
53 | DIO53 | LIMIT_Z | 2 | #if(defined(LIMIT_Z_PORT) && defined(LIMIT_Z_BIT)) #define DIO53 53 #define LIMIT_Z 53 #define DIO53_PORT (LIMIT_Z_PORT) #define DIO53_BIT (LIMIT_Z_BIT) #define LIMIT_Z_OUTREG (__outreg__(LIMIT_Z_PORT)) #define LIMIT_Z_INREG (__inreg__(LIMIT_Z_PORT)) #define LIMIT_Z_DIRREG (__dirreg__(LIMIT_Z_PORT)) #define DIO53_OUTREG (__outreg__(LIMIT_Z_PORT)) #define DIO53_INREG (__inreg__(LIMIT_Z_PORT)) #define DIO53_DIRREG (__dirreg__(LIMIT_Z_PORT)) #endif | #if(defined(LIMIT_Z_ISR) && defined(LIMIT_Z)) #define DIO53_ISR (LIMIT_Z_ISR) #define LIMIT_Z_ISRREG (__pcmskreg__(LIMIT_Z_ISR)) #if(LIMIT_Z_ISR==0) #define LIMIT_Z_ISR0 (1 << LIMIT_Z_BIT) #endif #if(LIMIT_Z_ISR==1) #define LIMIT_Z_ISR1 (1 << LIMIT_Z_BIT) #endif #if(LIMIT_Z_ISR==2) #define LIMIT_Z_ISR2 (1 << LIMIT_Z_BIT) #endif #if(LIMIT_Z_ISR==-1) #undef LIMIT_Z_ISRREG #define LIMIT_Z_ISRREG EICRA #define LIMIT_Z_ISRA 1 #endif #if(LIMIT_Z_ISR==-2) #undef LIMIT_Z_ISRREG #define LIMIT_Z_ISRREG EICRA #define LIMIT_Z_ISRA 4 #endif #if(LIMIT_Z_ISR==-3) #undef LIMIT_Z_ISRREG #define LIMIT_Z_ISRREG EICRA #define LIMIT_Z_ISRA 16 #endif #if(LIMIT_Z_ISR==-4) #undef LIMIT_Z_ISRREG #define LIMIT_Z_ISRREG EICRA #define LIMIT_Z_ISRA 64 #endif #if(LIMIT_Z_ISR==-5) #undef LIMIT_Z_ISRREG #define LIMIT_Z_ISRREG EICRA #define LIMIT_Z_ISRB 1 #endif #if(LIMIT_Z_ISR==-6) #undef LIMIT_Z_ISRREG #define LIMIT_Z_ISRREG EICRB #define LIMIT_Z_ISRB 4 #endif #if(LIMIT_Z_ISR==-7) #undef LIMIT_Z_ISRREG #define LIMIT_Z_ISRREG EICRB #define LIMIT_Z_ISRB 16 #endif #if(LIMIT_Z_ISR==-8) #undef LIMIT_Z_ISRREG #define LIMIT_Z_ISRREG EICRB #define LIMIT_Z_ISRB 64 #endif #define DIO53_ISRREG LIMIT_Z_ISRREG #endif | #ifndef LIMIT_Z_ISR0 #define LIMIT_Z_ISR0 0 #endif #ifndef LIMIT_Z_ISR1 #define LIMIT_Z_ISR1 0 #endif #ifndef LIMIT_Z_ISR2 #define LIMIT_Z_ISR2 0 #endif #ifndef LIMIT_Z_ISRA #define LIMIT_Z_ISRA 0 #endif #ifndef LIMIT_Z_ISRB #define LIMIT_Z_ISRB 0 #endif |  | #ifdef LIMIT_Z CLEARBIT(LIMIT_Z_DIRREG, LIMIT_Z_BIT); #ifdef LIMIT_Z_PULLUP SETBIT(LIMIT_Z_PORTREG, LIMIT_Z_BIT); #endif #ifdef LIMIT_Z_ISR #if(LIMIT_Z_ISR>=0) SETBIT(LIMIT_Z_ISRREG, LIMIT_Z_BIT); #elif(LIMIT_Z_ISR<=-1 && LIMIT_Z_ISR>=-4) SETFLAG(LIMIT_Z_ISRREG,LIMIT_Z_ISRA); #elif(LIMIT_Z_ISR<=-5 && LIMIT_Z_ISR>=-8) SETFLAG(LIMIT_Z_ISRREG, LIMIT_Z_ISRB); #endif #endif #endif
54 | DIO54 | LIMIT_X2 | 0 | #if(defined(LIMIT_X2_PORT) && defined(LIMIT_X2_BIT)) #define DIO54 54 #define LIMIT_X2 54 #define DIO54_PORT (LIMIT_X2_PORT) #define DIO54_BIT (LIMIT_X2_BIT) #define LIMIT_X2_OUTREG (__outreg__(LIMIT_X2_PORT)) #define LIMIT_X2_INREG (__inreg__(LIMIT_X2_PORT)) #define LIMIT_X2_DIRREG (__dirreg__(LIMIT_X2_PORT)) #define DIO54_OUTREG (__outreg__(LIMIT_X2_PORT)) #define DIO54_INREG (__inreg__(LIMIT_X2_PORT)) #define DIO54_DIRREG (__dirreg__(LIMIT_X2_PORT)) #endif | #if(defined(LIMIT_X2_ISR) && defined(LIMIT_X2)) #define DIO54_ISR (LIMIT_X2_ISR) #define LIMIT_X2_ISRREG (__pcmskreg__(LIMIT_X2_ISR)) #if(LIMIT_X2_ISR==0) #define LIMIT_X2_ISR0 (1 << LIMIT_X2_BIT) #endif #if(LIMIT_X2_ISR==1) #define LIMIT_X2_ISR1 (1 << LIMIT_X2_BIT) #endif #if(LIMIT_X2_ISR==2) #define LIMIT_X2_ISR2 (1 << LIMIT_X2_BIT) #endif #if(LIMIT_X2_ISR==-1) #undef LIMIT_X2_ISRREG #define LIMIT_X2_ISRREG EICRA #define LIMIT_X2_ISRA 1 #endif #if(LIMIT_X2_ISR==-2) #undef LIMIT_X2_ISRREG #define LIMIT_X2_ISRREG EICRA #define LIMIT_X2_ISRA 4 #endif #if(LIMIT_X2_ISR==-3) #undef LIMIT_X2_ISRREG #define LIMIT_X2_ISRREG EICRA #define LIMIT_X2_ISRA 16 #endif #if(LIMIT_X2_ISR==-4) #undef LIMIT_X2_ISRREG #define LIMIT_X2_ISRREG EICRA #define LIMIT_X2_ISRA 64 #endif #if(LIMIT_X2_ISR==-5) #undef LIMIT_X2_ISRREG #define LIMIT_X2_ISRREG EICRA #define LIMIT_X2_ISRB 1 #endif #if(LIMIT_X2_ISR==-6) #undef LIMIT_X2_ISRREG #define LIMIT_X2_ISRREG EICRB #define LIMIT_X2_ISRB 4 #endif #if(LIMIT_X2_ISR==-7) #undef LIMIT_X2_ISRREG #define LIMIT_X2_ISRREG EICRB #define LIMIT_X2_ISRB 16 #endif #if(LIMIT_X2_ISR==-8) #undef LIMIT_X2_ISRREG #define LIMIT_X2_ISRREG EICRB #define LIMIT_X2_ISRB 64 #endif #define DIO54_ISRREG LIMIT_X2_ISRREG #endif | #ifndef LIMIT_X2_ISR0 #define LIMIT_X2_ISR0 0 #endif #ifndef LIMIT_X2_ISR1 #define LIMIT_X2_ISR1 0 #endif #ifndef LIMIT_X2_ISR2 #define LIMIT_X2_ISR2 0 #endif #ifndef LIMIT_X2_ISRA #define LIMIT_X2_ISRA 0 #endif #ifndef LIMIT_X2_ISRB #define LIMIT_X2_ISRB 0 #endif |  | #ifdef LIMIT_X2 CLEARBIT(LIMIT_X2_DIRREG, LIMIT_X2_BIT); #ifdef LIMIT_X2_PULLUP SETBIT(LIMIT_X2_PORTREG, LIMIT_X2_BIT); #endif #ifdef LIMIT_X2_ISR #if(LIMIT_X2_ISR>=0) SETBIT(LIMIT_X2_ISRREG, LIMIT_X2_BIT); #elif(LIMIT_X2_ISR<=-1 && LIMIT_X2_ISR>=-4) SETFLAG(LIMIT_X2_ISRREG,LIMIT_X2_ISRA); #elif(LIMIT_X2_ISR<=-5 && LIMIT_X2_ISR>=-8) SETFLAG(LIMIT_X2_ISRREG, LIMIT_X2_ISRB); #endif #endif #endif
55 | DIO55 | LIMIT_Y2 | 1 | #if(defined(LIMIT_Y2_PORT) && defined(LIMIT_Y2_BIT)) #define DIO55 55 #define LIMIT_Y2 55 #define DIO55_PORT (LIMIT_Y2_PORT) #define DIO55_BIT (LIMIT_Y2_BIT) #define LIMIT_Y2_OUTREG (__outreg__(LIMIT_Y2_PORT)) #define LIMIT_Y2_INREG (__inreg__(LIMIT_Y2_PORT)) #define LIMIT_Y2_DIRREG (__dirreg__(LIMIT_Y2_PORT)) #define DIO55_OUTREG (__outreg__(LIMIT_Y2_PORT)) #define DIO55_INREG (__inreg__(LIMIT_Y2_PORT)) #define DIO55_DIRREG (__dirreg__(LIMIT_Y2_PORT)) #endif | #if(defined(LIMIT_Y2_ISR) && defined(LIMIT_Y2)) #define DIO55_ISR (LIMIT_Y2_ISR) #define LIMIT_Y2_ISRREG (__pcmskreg__(LIMIT_Y2_ISR)) #if(LIMIT_Y2_ISR==0) #define LIMIT_Y2_ISR0 (1 << LIMIT_Y2_BIT) #endif #if(LIMIT_Y2_ISR==1) #define LIMIT_Y2_ISR1 (1 << LIMIT_Y2_BIT) #endif #if(LIMIT_Y2_ISR==2) #define LIMIT_Y2_ISR2 (1 << LIMIT_Y2_BIT) #endif #if(LIMIT_Y2_ISR==-1) #undef LIMIT_Y2_ISRREG #define LIMIT_Y2_ISRREG EICRA #define LIMIT_Y2_ISRA 1 #endif #if(LIMIT_Y2_ISR==-2) #undef LIMIT_Y2_ISRREG #define LIMIT_Y2_ISRREG EICRA #define LIMIT_Y2_ISRA 4 #endif #if(LIMIT_Y2_ISR==-3) #undef LIMIT_Y2_ISRREG #define LIMIT_Y2_ISRREG EICRA #define LIMIT_Y2_ISRA 16 #endif #if(LIMIT_Y2_ISR==-4) #undef LIMIT_Y2_ISRREG #define LIMIT_Y2_ISRREG EICRA #define LIMIT_Y2_ISRA 64 #endif #if(LIMIT_Y2_ISR==-5) #undef LIMIT_Y2_ISRREG #define LIMIT_Y2_ISRREG EICRA #define LIMIT_Y2_ISRB 1 #endif #if(LIMIT_Y2_ISR==-6) #undef LIMIT_Y2_ISRREG #define LIMIT_Y2_ISRREG EICRB #define LIMIT_Y2_ISRB 4 #endif #if(LIMIT_Y2_ISR==-7) #undef LIMIT_Y2_ISRREG #define LIMIT_Y2_ISRREG EICRB #define LIMIT_Y2_ISRB 16 #endif #if(LIMIT_Y2_ISR==-8) #undef LIMIT_Y2_ISRREG #define LIMIT_Y2_ISRREG EICRB #define LIMIT_Y2_ISRB 64 #endif #define DIO55_ISRREG LIMIT_Y2_ISRREG #endif | #ifndef LIMIT_Y2_ISR0 #define LIMIT_Y2_ISR0 0 #endif #ifndef LIMIT_Y2_ISR1 #define LIMIT_Y2_ISR1 0 #endif #ifndef LIMIT_Y2_ISR2 #define LIMIT_Y2_ISR2 0 #endif #ifndef LIMIT_Y2_ISRA #define LIMIT_Y2_ISRA 0 #endif #ifndef LIMIT_Y2_ISRB #define LIMIT_Y2_ISRB 0 #endif |  | #ifdef LIMIT_Y2 CLEARBIT(LIMIT_Y2_DIRREG, LIMIT_Y2_BIT); #ifdef LIMIT_Y2_PULLUP SETBIT(LIMIT_Y2_PORTREG, LIMIT_Y2_BIT); #endif #ifdef LIMIT_Y2_ISR #if(LIMIT_Y2_ISR>=0) SETBIT(LIMIT_Y2_ISRREG, LIMIT_Y2_BIT); #elif(LIMIT_Y2_ISR<=-1 && LIMIT_Y2_ISR>=-4) SETFLAG(LIMIT_Y2_ISRREG,LIMIT_Y2_ISRA); #elif(LIMIT_Y2_ISR<=-5 && LIMIT_Y2_ISR>=-8) SETFLAG(LIMIT_Y2_ISRREG, LIMIT_Y2_ISRB); #endif #endif #endif
56 | DIO56 | LIMIT_Z2 | 2 | #if(defined(LIMIT_Z2_PORT) && defined(LIMIT_Z2_BIT)) #define DIO56 56 #define LIMIT_Z2 56 #define DIO56_PORT (LIMIT_Z2_PORT) #define DIO56_BIT (LIMIT_Z2_BIT) #define LIMIT_Z2_OUTREG (__outreg__(LIMIT_Z2_PORT)) #define LIMIT_Z2_INREG (__inreg__(LIMIT_Z2_PORT)) #define LIMIT_Z2_DIRREG (__dirreg__(LIMIT_Z2_PORT)) #define DIO56_OUTREG (__outreg__(LIMIT_Z2_PORT)) #define DIO56_INREG (__inreg__(LIMIT_Z2_PORT)) #define DIO56_DIRREG (__dirreg__(LIMIT_Z2_PORT)) #endif | #if(defined(LIMIT_Z2_ISR) && defined(LIMIT_Z2)) #define DIO56_ISR (LIMIT_Z2_ISR) #define LIMIT_Z2_ISRREG (__pcmskreg__(LIMIT_Z2_ISR)) #if(LIMIT_Z2_ISR==0) #define LIMIT_Z2_ISR0 (1 << LIMIT_Z2_BIT) #endif #if(LIMIT_Z2_ISR==1) #define LIMIT_Z2_ISR1 (1 << LIMIT_Z2_BIT) #endif #if(LIMIT_Z2_ISR==2) #define LIMIT_Z2_ISR2 (1 << LIMIT_Z2_BIT) #endif #if(LIMIT_Z2_ISR==-1) #undef LIMIT_Z2_ISRREG #define LIMIT_Z2_ISRREG EICRA #define LIMIT_Z2_ISRA 1 #endif #if(LIMIT_Z2_ISR==-2) #undef LIMIT_Z2_ISRREG #define LIMIT_Z2_ISRREG EICRA #define LIMIT_Z2_ISRA 4 #endif #if(LIMIT_Z2_ISR==-3) #undef LIMIT_Z2_ISRREG #define LIMIT_Z2_ISRREG EICRA #define LIMIT_Z2_ISRA 16 #endif #if(LIMIT_Z2_ISR==-4) #undef LIMIT_Z2_ISRREG #define LIMIT_Z2_ISRREG EICRA #define LIMIT_Z2_ISRA 64 #endif #if(LIMIT_Z2_ISR==-5) #undef LIMIT_Z2_ISRREG #define LIMIT_Z2_ISRREG EICRA #define LIMIT_Z2_ISRB 1 #endif #if(LIMIT_Z2_ISR==-6) #undef LIMIT_Z2_ISRREG #define LIMIT_Z2_ISRREG EICRB #define LIMIT_Z2_ISRB 4 #endif #if(LIMIT_Z2_ISR==-7) #undef LIMIT_Z2_ISRREG #define LIMIT_Z2_ISRREG EICRB #define LIMIT_Z2_ISRB 16 #endif #if(LIMIT_Z2_ISR==-8) #undef LIMIT_Z2_ISRREG #define LIMIT_Z2_ISRREG EICRB #define LIMIT_Z2_ISRB 64 #endif #define DIO56_ISRREG LIMIT_Z2_ISRREG #endif | #ifndef LIMIT_Z2_ISR0 #define LIMIT_Z2_ISR0 0 #endif #ifndef LIMIT_Z2_ISR1 #define LIMIT_Z2_ISR1 0 #endif #ifndef LIMIT_Z2_ISR2 #define LIMIT_Z2_ISR2 0 #endif #ifndef LIMIT_Z2_ISRA #define LIMIT_Z2_ISRA 0 #endif #ifndef LIMIT_Z2_ISRB #define LIMIT_Z2_ISRB 0 #endif |  | #ifdef LIMIT_Z2 CLEARBIT(LIMIT_Z2_DIRREG, LIMIT_Z2_BIT); #ifdef LIMIT_Z2_PULLUP SETBIT(LIMIT_Z2_PORTREG, LIMIT_Z2_BIT); #endif #ifdef LIMIT_Z2_ISR #if(LIMIT_Z2_ISR>=0) SETBIT(LIMIT_Z2_ISRREG, LIMIT_Z2_BIT); #elif(LIMIT_Z2_ISR<=-1 && LIMIT_Z2_ISR>=-4) SETFLAG(LIMIT_Z2_ISRREG,LIMIT_Z2_ISRA); #elif(LIMIT_Z2_ISR<=-5 && LIMIT_Z2_ISR>=-8) SETFLAG(LIMIT_Z2_ISRREG, LIMIT_Z2_ISRB); #endif #endif #endif
57 | DIO57 | LIMIT_A | 3 | #if(defined(LIMIT_A_PORT) && defined(LIMIT_A_BIT)) #define DIO57 57 #define LIMIT_A 57 #define DIO57_PORT (LIMIT_A_PORT) #define DIO57_BIT (LIMIT_A_BIT) #define LIMIT_A_OUTREG (__outreg__(LIMIT_A_PORT)) #define LIMIT_A_INREG (__inreg__(LIMIT_A_PORT)) #define LIMIT_A_DIRREG (__dirreg__(LIMIT_A_PORT)) #define DIO57_OUTREG (__outreg__(LIMIT_A_PORT)) #define DIO57_INREG (__inreg__(LIMIT_A_PORT)) #define DIO57_DIRREG (__dirreg__(LIMIT_A_PORT)) #endif | #if(defined(LIMIT_A_ISR) && defined(LIMIT_A)) #define DIO57_ISR (LIMIT_A_ISR) #define LIMIT_A_ISRREG (__pcmskreg__(LIMIT_A_ISR)) #if(LIMIT_A_ISR==0) #define LIMIT_A_ISR0 (1 << LIMIT_A_BIT) #endif #if(LIMIT_A_ISR==1) #define LIMIT_A_ISR1 (1 << LIMIT_A_BIT) #endif #if(LIMIT_A_ISR==2) #define LIMIT_A_ISR2 (1 << LIMIT_A_BIT) #endif #if(LIMIT_A_ISR==-1) #undef LIMIT_A_ISRREG #define LIMIT_A_ISRREG EICRA #define LIMIT_A_ISRA 1 #endif #if(LIMIT_A_ISR==-2) #undef LIMIT_A_ISRREG #define LIMIT_A_ISRREG EICRA #define LIMIT_A_ISRA 4 #endif #if(LIMIT_A_ISR==-3) #undef LIMIT_A_ISRREG #define LIMIT_A_ISRREG EICRA #define LIMIT_A_ISRA 16 #endif #if(LIMIT_A_ISR==-4) #undef LIMIT_A_ISRREG #define LIMIT_A_ISRREG EICRA #define LIMIT_A_ISRA 64 #endif #if(LIMIT_A_ISR==-5) #undef LIMIT_A_ISRREG #define LIMIT_A_ISRREG EICRA #define LIMIT_A_ISRB 1 #endif #if(LIMIT_A_ISR==-6) #undef LIMIT_A_ISRREG #define LIMIT_A_ISRREG EICRB #define LIMIT_A_ISRB 4 #endif #if(LIMIT_A_ISR==-7) #undef LIMIT_A_ISRREG #define LIMIT_A_ISRREG EICRB #define LIMIT_A_ISRB 16 #endif #if(LIMIT_A_ISR==-8) #undef LIMIT_A_ISRREG #define LIMIT_A_ISRREG EICRB #define LIMIT_A_ISRB 64 #endif #define DIO57_ISRREG LIMIT_A_ISRREG #endif | #ifndef LIMIT_A_ISR0 #define LIMIT_A_ISR0 0 #endif #ifndef LIMIT_A_ISR1 #define LIMIT_A_ISR1 0 #endif #ifndef LIMIT_A_ISR2 #define LIMIT_A_ISR2 0 #endif #ifndef LIMIT_A_ISRA #define LIMIT_A_ISRA 0 #endif #ifndef LIMIT_A_ISRB #define LIMIT_A_ISRB 0 #endif |  | #ifdef LIMIT_A CLEARBIT(LIMIT_A_DIRREG, LIMIT_A_BIT); #ifdef LIMIT_A_PULLUP SETBIT(LIMIT_A_PORTREG, LIMIT_A_BIT); #endif #ifdef LIMIT_A_ISR #if(LIMIT_A_ISR>=0) SETBIT(LIMIT_A_ISRREG, LIMIT_A_BIT); #elif(LIMIT_A_ISR<=-1 && LIMIT_A_ISR>=-4) SETFLAG(LIMIT_A_ISRREG,LIMIT_A_ISRA); #elif(LIMIT_A_ISR<=-5 && LIMIT_A_ISR>=-8) SETFLAG(LIMIT_A_ISRREG, LIMIT_A_ISRB); #endif #endif #endif
58 | DIO58 | LIMIT_B | 4 | #if(defined(LIMIT_B_PORT) && defined(LIMIT_B_BIT)) #define DIO58 58 #define LIMIT_B 58 #define DIO58_PORT (LIMIT_B_PORT) #define DIO58_BIT (LIMIT_B_BIT) #define LIMIT_B_OUTREG (__outreg__(LIMIT_B_PORT)) #define LIMIT_B_INREG (__inreg__(LIMIT_B_PORT)) #define LIMIT_B_DIRREG (__dirreg__(LIMIT_B_PORT)) #define DIO58_OUTREG (__outreg__(LIMIT_B_PORT)) #define DIO58_INREG (__inreg__(LIMIT_B_PORT)) #define DIO58_DIRREG (__dirreg__(LIMIT_B_PORT)) #endif | #if(defined(LIMIT_B_ISR) && defined(LIMIT_B)) #define DIO58_ISR (LIMIT_B_ISR) #define LIMIT_B_ISRREG (__pcmskreg__(LIMIT_B_ISR)) #if(LIMIT_B_ISR==0) #define LIMIT_B_ISR0 (1 << LIMIT_B_BIT) #endif #if(LIMIT_B_ISR==1) #define LIMIT_B_ISR1 (1 << LIMIT_B_BIT) #endif #if(LIMIT_B_ISR==2) #define LIMIT_B_ISR2 (1 << LIMIT_B_BIT) #endif #if(LIMIT_B_ISR==-1) #undef LIMIT_B_ISRREG #define LIMIT_B_ISRREG EICRA #define LIMIT_B_ISRA 1 #endif #if(LIMIT_B_ISR==-2) #undef LIMIT_B_ISRREG #define LIMIT_B_ISRREG EICRA #define LIMIT_B_ISRA 4 #endif #if(LIMIT_B_ISR==-3) #undef LIMIT_B_ISRREG #define LIMIT_B_ISRREG EICRA #define LIMIT_B_ISRA 16 #endif #if(LIMIT_B_ISR==-4) #undef LIMIT_B_ISRREG #define LIMIT_B_ISRREG EICRA #define LIMIT_B_ISRA 64 #endif #if(LIMIT_B_ISR==-5) #undef LIMIT_B_ISRREG #define LIMIT_B_ISRREG EICRA #define LIMIT_B_ISRB 1 #endif #if(LIMIT_B_ISR==-6) #undef LIMIT_B_ISRREG #define LIMIT_B_ISRREG EICRB #define LIMIT_B_ISRB 4 #endif #if(LIMIT_B_ISR==-7) #undef LIMIT_B_ISRREG #define LIMIT_B_ISRREG EICRB #define LIMIT_B_ISRB 16 #endif #if(LIMIT_B_ISR==-8) #undef LIMIT_B_ISRREG #define LIMIT_B_ISRREG EICRB #define LIMIT_B_ISRB 64 #endif #define DIO58_ISRREG LIMIT_B_ISRREG #endif | #ifndef LIMIT_B_ISR0 #define LIMIT_B_ISR0 0 #endif #ifndef LIMIT_B_ISR1 #define LIMIT_B_ISR1 0 #endif #ifndef LIMIT_B_ISR2 #define LIMIT_B_ISR2 0 #endif #ifndef LIMIT_B_ISRA #define LIMIT_B_ISRA 0 #endif #ifndef LIMIT_B_ISRB #define LIMIT_B_ISRB 0 #endif |  | #ifdef LIMIT_B CLEARBIT(LIMIT_B_DIRREG, LIMIT_B_BIT); #ifdef LIMIT_B_PULLUP SETBIT(LIMIT_B_PORTREG, LIMIT_B_BIT); #endif #ifdef LIMIT_B_ISR #if(LIMIT_B_ISR>=0) SETBIT(LIMIT_B_ISRREG, LIMIT_B_BIT); #elif(LIMIT_B_ISR<=-1 && LIMIT_B_ISR>=-4) SETFLAG(LIMIT_B_ISRREG,LIMIT_B_ISRA); #elif(LIMIT_B_ISR<=-5 && LIMIT_B_ISR>=-8) SETFLAG(LIMIT_B_ISRREG, LIMIT_B_ISRB); #endif #endif #endif
59 | DIO59 | LIMIT_C | 5 | #if(defined(LIMIT_C_PORT) && defined(LIMIT_C_BIT)) #define DIO59 59 #define LIMIT_C 59 #define DIO59_PORT (LIMIT_C_PORT) #define DIO59_BIT (LIMIT_C_BIT) #define LIMIT_C_OUTREG (__outreg__(LIMIT_C_PORT)) #define LIMIT_C_INREG (__inreg__(LIMIT_C_PORT)) #define LIMIT_C_DIRREG (__dirreg__(LIMIT_C_PORT)) #define DIO59_OUTREG (__outreg__(LIMIT_C_PORT)) #define DIO59_INREG (__inreg__(LIMIT_C_PORT)) #define DIO59_DIRREG (__dirreg__(LIMIT_C_PORT)) #endif | #if(defined(LIMIT_C_ISR) && defined(LIMIT_C)) #define DIO59_ISR (LIMIT_C_ISR) #define LIMIT_C_ISRREG (__pcmskreg__(LIMIT_C_ISR)) #if(LIMIT_C_ISR==0) #define LIMIT_C_ISR0 (1 << LIMIT_C_BIT) #endif #if(LIMIT_C_ISR==1) #define LIMIT_C_ISR1 (1 << LIMIT_C_BIT) #endif #if(LIMIT_C_ISR==2) #define LIMIT_C_ISR2 (1 << LIMIT_C_BIT) #endif #if(LIMIT_C_ISR==-1) #undef LIMIT_C_ISRREG #define LIMIT_C_ISRREG EICRA #define LIMIT_C_ISRA 1 #endif #if(LIMIT_C_ISR==-2) #undef LIMIT_C_ISRREG #define LIMIT_C_ISRREG EICRA #define LIMIT_C_ISRA 4 #endif #if(LIMIT_C_ISR==-3) #undef LIMIT_C_ISRREG #define LIMIT_C_ISRREG EICRA #define LIMIT_C_ISRA 16 #endif #if(LIMIT_C_ISR==-4) #undef LIMIT_C_ISRREG #define LIMIT_C_ISRREG EICRA #define LIMIT_C_ISRA 64 #endif #if(LIMIT_C_ISR==-5) #undef LIMIT_C_ISRREG #define LIMIT_C_ISRREG EICRA #define LIMIT_C_ISRB 1 #endif #if(LIMIT_C_ISR==-6) #undef LIMIT_C_ISRREG #define LIMIT_C_ISRREG EICRB #define LIMIT_C_ISRB 4 #endif #if(LIMIT_C_ISR==-7) #undef LIMIT_C_ISRREG #define LIMIT_C_ISRREG EICRB #define LIMIT_C_ISRB 16 #endif #if(LIMIT_C_ISR==-8) #undef LIMIT_C_ISRREG #define LIMIT_C_ISRREG EICRB #define LIMIT_C_ISRB 64 #endif #define DIO59_ISRREG LIMIT_C_ISRREG #endif | #ifndef LIMIT_C_ISR0 #define LIMIT_C_ISR0 0 #endif #ifndef LIMIT_C_ISR1 #define LIMIT_C_ISR1 0 #endif #ifndef LIMIT_C_ISR2 #define LIMIT_C_ISR2 0 #endif #ifndef LIMIT_C_ISRA #define LIMIT_C_ISRA 0 #endif #ifndef LIMIT_C_ISRB #define LIMIT_C_ISRB 0 #endif |  | #ifdef LIMIT_C CLEARBIT(LIMIT_C_DIRREG, LIMIT_C_BIT); #ifdef LIMIT_C_PULLUP SETBIT(LIMIT_C_PORTREG, LIMIT_C_BIT); #endif #ifdef LIMIT_C_ISR #if(LIMIT_C_ISR>=0) SETBIT(LIMIT_C_ISRREG, LIMIT_C_BIT); #elif(LIMIT_C_ISR<=-1 && LIMIT_C_ISR>=-4) SETFLAG(LIMIT_C_ISRREG,LIMIT_C_ISRA); #elif(LIMIT_C_ISR<=-5 && LIMIT_C_ISR>=-8) SETFLAG(LIMIT_C_ISRREG, LIMIT_C_ISRB); #endif #endif #endif
60 | DIO60 | PROBE | 0 | #if(defined(PROBE_PORT) && defined(PROBE_BIT)) #define DIO60 60 #define PROBE 60 #define DIO60_PORT (PROBE_PORT) #define DIO60_BIT (PROBE_BIT) #define PROBE_OUTREG (__outreg__(PROBE_PORT)) #define PROBE_INREG (__inreg__(PROBE_PORT)) #define PROBE_DIRREG (__dirreg__(PROBE_PORT)) #define DIO60_OUTREG (__outreg__(PROBE_PORT)) #define DIO60_INREG (__inreg__(PROBE_PORT)) #define DIO60_DIRREG (__dirreg__(PROBE_PORT)) #endif | #if(defined(PROBE_ISR) && defined(PROBE)) #define DIO60_ISR (PROBE_ISR) #define PROBE_ISRREG (__pcmskreg__(PROBE_ISR)) #if(PROBE_ISR==0) #define PROBE_ISR0 (1 << PROBE_BIT) #endif #if(PROBE_ISR==1) #define PROBE_ISR1 (1 << PROBE_BIT) #endif #if(PROBE_ISR==2) #define PROBE_ISR2 (1 << PROBE_BIT) #endif #if(PROBE_ISR==-1) #undef PROBE_ISRREG #define PROBE_ISRREG EICRA #define PROBE_ISRA 1 #endif #if(PROBE_ISR==-2) #undef PROBE_ISRREG #define PROBE_ISRREG EICRA #define PROBE_ISRA 4 #endif #if(PROBE_ISR==-3) #undef PROBE_ISRREG #define PROBE_ISRREG EICRA #define PROBE_ISRA 16 #endif #if(PROBE_ISR==-4) #undef PROBE_ISRREG #define PROBE_ISRREG EICRA #define PROBE_ISRA 64 #endif #if(PROBE_ISR==-5) #undef PROBE_ISRREG #define PROBE_ISRREG EICRA #define PROBE_ISRB 1 #endif #if(PROBE_ISR==-6) #undef PROBE_ISRREG #define PROBE_ISRREG EICRB #define PROBE_ISRB 4 #endif #if(PROBE_ISR==-7) #undef PROBE_ISRREG #define PROBE_ISRREG EICRB #define PROBE_ISRB 16 #endif #if(PROBE_ISR==-8) #undef PROBE_ISRREG #define PROBE_ISRREG EICRB #define PROBE_ISRB 64 #endif #define DIO60_ISRREG PROBE_ISRREG #endif | #ifndef PROBE_ISR0 #define PROBE_ISR0 0 #endif #ifndef PROBE_ISR1 #define PROBE_ISR1 0 #endif #ifndef PROBE_ISR2 #define PROBE_ISR2 0 #endif #ifndef PROBE_ISRA #define PROBE_ISRA 0 #endif #ifndef PROBE_ISRB #define PROBE_ISRB 0 #endif |  | #ifdef PROBE CLEARBIT(PROBE_DIRREG, PROBE_BIT); #ifdef PROBE_PULLUP SETBIT(PROBE_PORTREG, PROBE_BIT); #endif #ifdef PROBE_ISR #if(PROBE_ISR>=0) SETBIT(PROBE_ISRREG, PROBE_BIT); #elif(PROBE_ISR<=-1 && PROBE_ISR>=-4) SETFLAG(PROBE_ISRREG,PROBE_ISRA); #elif(PROBE_ISR<=-5 && PROBE_ISR>=-8) SETFLAG(PROBE_ISRREG, PROBE_ISRB); #endif #endif #endif
61 | DIO61 | ESTOP | 0 | #if(defined(ESTOP_PORT) && defined(ESTOP_BIT)) #define DIO61 61 #define ESTOP 61 #define DIO61_PORT (ESTOP_PORT) #define DIO61_BIT (ESTOP_BIT) #define ESTOP_OUTREG (__outreg__(ESTOP_PORT)) #define ESTOP_INREG (__inreg__(ESTOP_PORT)) #define ESTOP_DIRREG (__dirreg__(ESTOP_PORT)) #define DIO61_OUTREG (__outreg__(ESTOP_PORT)) #define DIO61_INREG (__inreg__(ESTOP_PORT)) #define DIO61_DIRREG (__dirreg__(ESTOP_PORT)) #endif | #if(defined(ESTOP_ISR) && defined(ESTOP)) #define DIO61_ISR (ESTOP_ISR) #define ESTOP_ISRREG (__pcmskreg__(ESTOP_ISR)) #if(ESTOP_ISR==0) #define ESTOP_ISR0 (1 << ESTOP_BIT) #endif #if(ESTOP_ISR==1) #define ESTOP_ISR1 (1 << ESTOP_BIT) #endif #if(ESTOP_ISR==2) #define ESTOP_ISR2 (1 << ESTOP_BIT) #endif #if(ESTOP_ISR==-1) #undef ESTOP_ISRREG #define ESTOP_ISRREG EICRA #define ESTOP_ISRA 1 #endif #if(ESTOP_ISR==-2) #undef ESTOP_ISRREG #define ESTOP_ISRREG EICRA #define ESTOP_ISRA 4 #endif #if(ESTOP_ISR==-3) #undef ESTOP_ISRREG #define ESTOP_ISRREG EICRA #define ESTOP_ISRA 16 #endif #if(ESTOP_ISR==-4) #undef ESTOP_ISRREG #define ESTOP_ISRREG EICRA #define ESTOP_ISRA 64 #endif #if(ESTOP_ISR==-5) #undef ESTOP_ISRREG #define ESTOP_ISRREG EICRA #define ESTOP_ISRB 1 #endif #if(ESTOP_ISR==-6) #undef ESTOP_ISRREG #define ESTOP_ISRREG EICRB #define ESTOP_ISRB 4 #endif #if(ESTOP_ISR==-7) #undef ESTOP_ISRREG #define ESTOP_ISRREG EICRB #define ESTOP_ISRB 16 #endif #if(ESTOP_ISR==-8) #undef ESTOP_ISRREG #define ESTOP_ISRREG EICRB #define ESTOP_ISRB 64 #endif #define DIO61_ISRREG ESTOP_ISRREG #endif | #ifndef ESTOP_ISR0 #define ESTOP_ISR0 0 #endif #ifndef ESTOP_ISR1 #define ESTOP_ISR1 0 #endif #ifndef ESTOP_ISR2 #define ESTOP_ISR2 0 #endif #ifndef ESTOP_ISRA #define ESTOP_ISRA 0 #endif #ifndef ESTOP_ISRB #define ESTOP_ISRB 0 #endif |  | #ifdef ESTOP CLEARBIT(ESTOP_DIRREG, ESTOP_BIT); #ifdef ESTOP_PULLUP SETBIT(ESTOP_PORTREG, ESTOP_BIT); #endif #ifdef ESTOP_ISR #if(ESTOP_ISR>=0) SETBIT(ESTOP_ISRREG, ESTOP_BIT); #elif(ESTOP_ISR<=-1 && ESTOP_ISR>=-4) SETFLAG(ESTOP_ISRREG,ESTOP_ISRA); #elif(ESTOP_ISR<=-5 && ESTOP_ISR>=-8) SETFLAG(ESTOP_ISRREG, ESTOP_ISRB); #endif #endif #endif
62 | DIO62 | SAFETY_DOOR | 1 | #if(defined(SAFETY_DOOR_PORT) && defined(SAFETY_DOOR_BIT)) #define DIO62 62 #define SAFETY_DOOR 62 #define DIO62_PORT (SAFETY_DOOR_PORT) #define DIO62_BIT (SAFETY_DOOR_BIT) #define SAFETY_DOOR_OUTREG (__outreg__(SAFETY_DOOR_PORT)) #define SAFETY_DOOR_INREG (__inreg__(SAFETY_DOOR_PORT)) #define SAFETY_DOOR_DIRREG (__dirreg__(SAFETY_DOOR_PORT)) #define DIO62_OUTREG (__outreg__(SAFETY_DOOR_PORT)) #define DIO62_INREG (__inreg__(SAFETY_DOOR_PORT)) #define DIO62_DIRREG (__dirreg__(SAFETY_DOOR_PORT)) #endif | #if(defined(SAFETY_DOOR_ISR) && defined(SAFETY_DOOR)) #define DIO62_ISR (SAFETY_DOOR_ISR) #define SAFETY_DOOR_ISRREG (__pcmskreg__(SAFETY_DOOR_ISR)) #if(SAFETY_DOOR_ISR==0) #define SAFETY_DOOR_ISR0 (1 << SAFETY_DOOR_BIT) #endif #if(SAFETY_DOOR_ISR==1) #define SAFETY_DOOR_ISR1 (1 << SAFETY_DOOR_BIT) #endif #if(SAFETY_DOOR_ISR==2) #define SAFETY_DOOR_ISR2 (1 << SAFETY_DOOR_BIT) #endif #if(SAFETY_DOOR_ISR==-1) #undef SAFETY_DOOR_ISRREG #define SAFETY_DOOR_ISRREG EICRA #define SAFETY_DOOR_ISRA 1 #endif #if(SAFETY_DOOR_ISR==-2) #undef SAFETY_DOOR_ISRREG #define SAFETY_DOOR_ISRREG EICRA #define SAFETY_DOOR_ISRA 4 #endif #if(SAFETY_DOOR_ISR==-3) #undef SAFETY_DOOR_ISRREG #define SAFETY_DOOR_ISRREG EICRA #define SAFETY_DOOR_ISRA 16 #endif #if(SAFETY_DOOR_ISR==-4) #undef SAFETY_DOOR_ISRREG #define SAFETY_DOOR_ISRREG EICRA #define SAFETY_DOOR_ISRA 64 #endif #if(SAFETY_DOOR_ISR==-5) #undef SAFETY_DOOR_ISRREG #define SAFETY_DOOR_ISRREG EICRA #define SAFETY_DOOR_ISRB 1 #endif #if(SAFETY_DOOR_ISR==-6) #undef SAFETY_DOOR_ISRREG #define SAFETY_DOOR_ISRREG EICRB #define SAFETY_DOOR_ISRB 4 #endif #if(SAFETY_DOOR_ISR==-7) #undef SAFETY_DOOR_ISRREG #define SAFETY_DOOR_ISRREG EICRB #define SAFETY_DOOR_ISRB 16 #endif #if(SAFETY_DOOR_ISR==-8) #undef SAFETY_DOOR_ISRREG #define SAFETY_DOOR_ISRREG EICRB #define SAFETY_DOOR_ISRB 64 #endif #define DIO62_ISRREG SAFETY_DOOR_ISRREG #endif | #ifndef SAFETY_DOOR_ISR0 #define SAFETY_DOOR_ISR0 0 #endif #ifndef SAFETY_DOOR_ISR1 #define SAFETY_DOOR_ISR1 0 #endif #ifndef SAFETY_DOOR_ISR2 #define SAFETY_DOOR_ISR2 0 #endif #ifndef SAFETY_DOOR_ISRA #define SAFETY_DOOR_ISRA 0 #endif #ifndef SAFETY_DOOR_ISRB #define SAFETY_DOOR_ISRB 0 #endif |  | #ifdef SAFETY_DOOR CLEARBIT(SAFETY_DOOR_DIRREG, SAFETY_DOOR_BIT); #ifdef SAFETY_DOOR_PULLUP SETBIT(SAFETY_DOOR_PORTREG, SAFETY_DOOR_BIT); #endif #ifdef SAFETY_DOOR_ISR #if(SAFETY_DOOR_ISR>=0) SETBIT(SAFETY_DOOR_ISRREG, SAFETY_DOOR_BIT); #elif(SAFETY_DOOR_ISR<=-1 && SAFETY_DOOR_ISR>=-4) SETFLAG(SAFETY_DOOR_ISRREG,SAFETY_DOOR_ISRA); #elif(SAFETY_DOOR_ISR<=-5 && SAFETY_DOOR_ISR>=-8) SETFLAG(SAFETY_DOOR_ISRREG, SAFETY_DOOR_ISRB); #endif #endif #endif
63 | DIO63 | FHOLD | 2 | #if(defined(FHOLD_PORT) && defined(FHOLD_BIT)) #define DIO63 63 #define FHOLD 63 #define DIO63_PORT (FHOLD_PORT) #define DIO63_BIT (FHOLD_BIT) #define FHOLD_OUTREG (__outreg__(FHOLD_PORT)) #define FHOLD_INREG (__inreg__(FHOLD_PORT)) #define FHOLD_DIRREG (__dirreg__(FHOLD_PORT)) #define DIO63_OUTREG (__outreg__(FHOLD_PORT)) #define DIO63_INREG (__inreg__(FHOLD_PORT)) #define DIO63_DIRREG (__dirreg__(FHOLD_PORT)) #endif | #if(defined(FHOLD_ISR) && defined(FHOLD)) #define DIO63_ISR (FHOLD_ISR) #define FHOLD_ISRREG (__pcmskreg__(FHOLD_ISR)) #if(FHOLD_ISR==0) #define FHOLD_ISR0 (1 << FHOLD_BIT) #endif #if(FHOLD_ISR==1) #define FHOLD_ISR1 (1 << FHOLD_BIT) #endif #if(FHOLD_ISR==2) #define FHOLD_ISR2 (1 << FHOLD_BIT) #endif #if(FHOLD_ISR==-1) #undef FHOLD_ISRREG #define FHOLD_ISRREG EICRA #define FHOLD_ISRA 1 #endif #if(FHOLD_ISR==-2) #undef FHOLD_ISRREG #define FHOLD_ISRREG EICRA #define FHOLD_ISRA 4 #endif #if(FHOLD_ISR==-3) #undef FHOLD_ISRREG #define FHOLD_ISRREG EICRA #define FHOLD_ISRA 16 #endif #if(FHOLD_ISR==-4) #undef FHOLD_ISRREG #define FHOLD_ISRREG EICRA #define FHOLD_ISRA 64 #endif #if(FHOLD_ISR==-5) #undef FHOLD_ISRREG #define FHOLD_ISRREG EICRA #define FHOLD_ISRB 1 #endif #if(FHOLD_ISR==-6) #undef FHOLD_ISRREG #define FHOLD_ISRREG EICRB #define FHOLD_ISRB 4 #endif #if(FHOLD_ISR==-7) #undef FHOLD_ISRREG #define FHOLD_ISRREG EICRB #define FHOLD_ISRB 16 #endif #if(FHOLD_ISR==-8) #undef FHOLD_ISRREG #define FHOLD_ISRREG EICRB #define FHOLD_ISRB 64 #endif #define DIO63_ISRREG FHOLD_ISRREG #endif | #ifndef FHOLD_ISR0 #define FHOLD_ISR0 0 #endif #ifndef FHOLD_ISR1 #define FHOLD_ISR1 0 #endif #ifndef FHOLD_ISR2 #define FHOLD_ISR2 0 #endif #ifndef FHOLD_ISRA #define FHOLD_ISRA 0 #endif #ifndef FHOLD_ISRB #define FHOLD_ISRB 0 #endif |  | #ifdef FHOLD CLEARBIT(FHOLD_DIRREG, FHOLD_BIT); #ifdef FHOLD_PULLUP SETBIT(FHOLD_PORTREG, FHOLD_BIT); #endif #ifdef FHOLD_ISR #if(FHOLD_ISR>=0) SETBIT(FHOLD_ISRREG, FHOLD_BIT); #elif(FHOLD_ISR<=-1 && FHOLD_ISR>=-4) SETFLAG(FHOLD_ISRREG,FHOLD_ISRA); #elif(FHOLD_ISR<=-5 && FHOLD_ISR>=-8) SETFLAG(FHOLD_ISRREG, FHOLD_ISRB); #endif #endif #endif
64 | DIO64 | CS_RES | 3 | #if(defined(CS_RES_PORT) && defined(CS_RES_BIT)) #define DIO64 64 #define CS_RES 64 #define DIO64_PORT (CS_RES_PORT) #define DIO64_BIT (CS_RES_BIT) #define CS_RES_OUTREG (__outreg__(CS_RES_PORT)) #define CS_RES_INREG (__inreg__(CS_RES_PORT)) #define CS_RES_DIRREG (__dirreg__(CS_RES_PORT)) #define DIO64_OUTREG (__outreg__(CS_RES_PORT)) #define DIO64_INREG (__inreg__(CS_RES_PORT)) #define DIO64_DIRREG (__dirreg__(CS_RES_PORT)) #endif | #if(defined(CS_RES_ISR) && defined(CS_RES)) #define DIO64_ISR (CS_RES_ISR) #define CS_RES_ISRREG (__pcmskreg__(CS_RES_ISR)) #if(CS_RES_ISR==0) #define CS_RES_ISR0 (1 << CS_RES_BIT) #endif #if(CS_RES_ISR==1) #define CS_RES_ISR1 (1 << CS_RES_BIT) #endif #if(CS_RES_ISR==2) #define CS_RES_ISR2 (1 << CS_RES_BIT) #endif #if(CS_RES_ISR==-1) #undef CS_RES_ISRREG #define CS_RES_ISRREG EICRA #define CS_RES_ISRA 1 #endif #if(CS_RES_ISR==-2) #undef CS_RES_ISRREG #define CS_RES_ISRREG EICRA #define CS_RES_ISRA 4 #endif #if(CS_RES_ISR==-3) #undef CS_RES_ISRREG #define CS_RES_ISRREG EICRA #define CS_RES_ISRA 16 #endif #if(CS_RES_ISR==-4) #undef CS_RES_ISRREG #define CS_RES_ISRREG EICRA #define CS_RES_ISRA 64 #endif #if(CS_RES_ISR==-5) #undef CS_RES_ISRREG #define CS_RES_ISRREG EICRA #define CS_RES_ISRB 1 #endif #if(CS_RES_ISR==-6) #undef CS_RES_ISRREG #define CS_RES_ISRREG EICRB #define CS_RES_ISRB 4 #endif #if(CS_RES_ISR==-7) #undef CS_RES_ISRREG #define CS_RES_ISRREG EICRB #define CS_RES_ISRB 16 #endif #if(CS_RES_ISR==-8) #undef CS_RES_ISRREG #define CS_RES_ISRREG EICRB #define CS_RES_ISRB 64 #endif #define DIO64_ISRREG CS_RES_ISRREG #endif | #ifndef CS_RES_ISR0 #define CS_RES_ISR0 0 #endif #ifndef CS_RES_ISR1 #define CS_RES_ISR1 0 #endif #ifndef CS_RES_ISR2 #define CS_RES_ISR2 0 #endif #ifndef CS_RES_ISRA #define CS_RES_ISRA 0 #endif #ifndef CS_RES_ISRB #define CS_RES_ISRB 0 #endif | //Analog pins | #ifdef CS_RES CLEARBIT(CS_RES_DIRREG, CS_RES_BIT); #ifdef CS_RES_PULLUP SETBIT(CS_RES_PORTREG, CS_RES_BIT); #endif #ifdef CS_RES_ISR #if(CS_RES_ISR>=0) SETBIT(CS_RES_ISRREG, CS_RES_BIT); #elif(CS_RES_ISR<=-1 && CS_RES_ISR>=-4) SETFLAG(CS_RES_ISRREG,CS_RES_ISRA); #elif(CS_RES_ISR<=-5 && CS_RES_ISR>=-8) SETFLAG(CS_RES_ISRREG, CS_RES_ISRB); #endif #endif #endif
65 | DIO65 | ANALOG0 | 0 | #if(defined(ANALOG0_PORT) && defined(ANALOG0_BIT)) #define DIO65 65 #define ANALOG0 65 #define DIO65_PORT (ANALOG0_PORT) #define DIO65_BIT (ANALOG0_BIT) #define ANALOG0_OUTREG (__outreg__(ANALOG0_PORT)) #define ANALOG0_INREG (__inreg__(ANALOG0_PORT)) #define ANALOG0_DIRREG (__dirreg__(ANALOG0_PORT)) #define DIO65_OUTREG (__outreg__(ANALOG0_PORT)) #define DIO65_INREG (__inreg__(ANALOG0_PORT)) #define DIO65_DIRREG (__dirreg__(ANALOG0_PORT)) #endif |  |  | #ifdef ANALOG0 #define ANALOG0_ADMUXREG (1<<0) #define DIO65_ADMUXREG (1<<0) #endif | #ifdef ANALOG0 CLEARBIT(ANALOG0_DIRREG, ANALOG0_BIT); #endif
66 | DIO66 | ANALOG1 | 1 | #if(defined(ANALOG1_PORT) && defined(ANALOG1_BIT)) #define DIO66 66 #define ANALOG1 66 #define DIO66_PORT (ANALOG1_PORT) #define DIO66_BIT (ANALOG1_BIT) #define ANALOG1_OUTREG (__outreg__(ANALOG1_PORT)) #define ANALOG1_INREG (__inreg__(ANALOG1_PORT)) #define ANALOG1_DIRREG (__dirreg__(ANALOG1_PORT)) #define DIO66_OUTREG (__outreg__(ANALOG1_PORT)) #define DIO66_INREG (__inreg__(ANALOG1_PORT)) #define DIO66_DIRREG (__dirreg__(ANALOG1_PORT)) #endif |  |  | #ifdef ANALOG1 #define ANALOG1_ADMUXREG (1<<1) #define DIO66_ADMUXREG (1<<1) #endif | #ifdef ANALOG1 CLEARBIT(ANALOG1_DIRREG, ANALOG1_BIT); #endif
67 | DIO67 | ANALOG2 | 2 | #if(defined(ANALOG2_PORT) && defined(ANALOG2_BIT)) #define DIO67 67 #define ANALOG2 67 #define DIO67_PORT (ANALOG2_PORT) #define DIO67_BIT (ANALOG2_BIT) #define ANALOG2_OUTREG (__outreg__(ANALOG2_PORT)) #define ANALOG2_INREG (__inreg__(ANALOG2_PORT)) #define ANALOG2_DIRREG (__dirreg__(ANALOG2_PORT)) #define DIO67_OUTREG (__outreg__(ANALOG2_PORT)) #define DIO67_INREG (__inreg__(ANALOG2_PORT)) #define DIO67_DIRREG (__dirreg__(ANALOG2_PORT)) #endif |  |  | #ifdef ANALOG2 #define ANALOG2_ADMUXREG (1<<2) #define DIO67_ADMUXREG (1<<2) #endif | #ifdef ANALOG2 CLEARBIT(ANALOG2_DIRREG, ANALOG2_BIT); #endif
68 | DIO68 | ANALOG3 | 3 | #if(defined(ANALOG3_PORT) && defined(ANALOG3_BIT)) #define DIO68 68 #define ANALOG3 68 #define DIO68_PORT (ANALOG3_PORT) #define DIO68_BIT (ANALOG3_BIT) #define ANALOG3_OUTREG (__outreg__(ANALOG3_PORT)) #define ANALOG3_INREG (__inreg__(ANALOG3_PORT)) #define ANALOG3_DIRREG (__dirreg__(ANALOG3_PORT)) #define DIO68_OUTREG (__outreg__(ANALOG3_PORT)) #define DIO68_INREG (__inreg__(ANALOG3_PORT)) #define DIO68_DIRREG (__dirreg__(ANALOG3_PORT)) #endif |  |  | #ifdef ANALOG3 #define ANALOG3_ADMUXREG (1<<3) #define DIO68_ADMUXREG (1<<3) #endif | #ifdef ANALOG3 CLEARBIT(ANALOG3_DIRREG, ANALOG3_BIT); #endif
69 | DIO69 | ANALOG4 | 4 | #if(defined(ANALOG4_PORT) && defined(ANALOG4_BIT)) #define DIO69 69 #define ANALOG4 69 #define DIO69_PORT (ANALOG4_PORT) #define DIO69_BIT (ANALOG4_BIT) #define ANALOG4_OUTREG (__outreg__(ANALOG4_PORT)) #define ANALOG4_INREG (__inreg__(ANALOG4_PORT)) #define ANALOG4_DIRREG (__dirreg__(ANALOG4_PORT)) #define DIO69_OUTREG (__outreg__(ANALOG4_PORT)) #define DIO69_INREG (__inreg__(ANALOG4_PORT)) #define DIO69_DIRREG (__dirreg__(ANALOG4_PORT)) #endif |  |  | #ifdef ANALOG4 #define ANALOG4_ADMUXREG (1<<4) #define DIO69_ADMUXREG (1<<4) #endif | #ifdef ANALOG4 CLEARBIT(ANALOG4_DIRREG, ANALOG4_BIT); #endif
70 | DIO70 | ANALOG5 | 5 | #if(defined(ANALOG5_PORT) && defined(ANALOG5_BIT)) #define DIO70 70 #define ANALOG5 70 #define DIO70_PORT (ANALOG5_PORT) #define DIO70_BIT (ANALOG5_BIT) #define ANALOG5_OUTREG (__outreg__(ANALOG5_PORT)) #define ANALOG5_INREG (__inreg__(ANALOG5_PORT)) #define ANALOG5_DIRREG (__dirreg__(ANALOG5_PORT)) #define DIO70_OUTREG (__outreg__(ANALOG5_PORT)) #define DIO70_INREG (__inreg__(ANALOG5_PORT)) #define DIO70_DIRREG (__dirreg__(ANALOG5_PORT)) #endif |  |  | #ifdef ANALOG5 #define ANALOG5_ADMUXREG (1<<5) #define DIO70_ADMUXREG (1<<5) #endif | #ifdef ANALOG5 CLEARBIT(ANALOG5_DIRREG, ANALOG5_BIT); #endif
71 | DIO71 | ANALOG6 | 6 | #if(defined(ANALOG6_PORT) && defined(ANALOG6_BIT)) #define DIO71 71 #define ANALOG6 71 #define DIO71_PORT (ANALOG6_PORT) #define DIO71_BIT (ANALOG6_BIT) #define ANALOG6_OUTREG (__outreg__(ANALOG6_PORT)) #define ANALOG6_INREG (__inreg__(ANALOG6_PORT)) #define ANALOG6_DIRREG (__dirreg__(ANALOG6_PORT)) #define DIO71_OUTREG (__outreg__(ANALOG6_PORT)) #define DIO71_INREG (__inreg__(ANALOG6_PORT)) #define DIO71_DIRREG (__dirreg__(ANALOG6_PORT)) #endif |  |  | #ifdef ANALOG6 #define ANALOG6_ADMUXREG (1<<6) #define DIO71_ADMUXREG (1<<6) #endif | #ifdef ANALOG6 CLEARBIT(ANALOG6_DIRREG, ANALOG6_BIT); #endif
72 | DIO72 | ANALOG7 | 7 | #if(defined(ANALOG7_PORT) && defined(ANALOG7_BIT)) #define DIO72 72 #define ANALOG7 72 #define DIO72_PORT (ANALOG7_PORT) #define DIO72_BIT (ANALOG7_BIT) #define ANALOG7_OUTREG (__outreg__(ANALOG7_PORT)) #define ANALOG7_INREG (__inreg__(ANALOG7_PORT)) #define ANALOG7_DIRREG (__dirreg__(ANALOG7_PORT)) #define DIO72_OUTREG (__outreg__(ANALOG7_PORT)) #define DIO72_INREG (__inreg__(ANALOG7_PORT)) #define DIO72_DIRREG (__dirreg__(ANALOG7_PORT)) #endif |  |  | #ifdef ANALOG7 #define ANALOG7_ADMUXREG (1<<7) #define DIO72_ADMUXREG (1<<7) #endif | #ifdef ANALOG7 CLEARBIT(ANALOG7_DIRREG, ANALOG7_BIT); #endif
73 | DIO73 | ANALOG8 | 8 | #if(defined(ANALOG8_PORT) && defined(ANALOG8_BIT)) #define DIO73 73 #define ANALOG8 73 #define DIO73_PORT (ANALOG8_PORT) #define DIO73_BIT (ANALOG8_BIT) #define ANALOG8_OUTREG (__outreg__(ANALOG8_PORT)) #define ANALOG8_INREG (__inreg__(ANALOG8_PORT)) #define ANALOG8_DIRREG (__dirreg__(ANALOG8_PORT)) #define DIO73_OUTREG (__outreg__(ANALOG8_PORT)) #define DIO73_INREG (__inreg__(ANALOG8_PORT)) #define DIO73_DIRREG (__dirreg__(ANALOG8_PORT)) #endif |  |  | #ifdef ANALOG8 #define ANALOG8_ADMUXREG (1<<8) #define DIO73_ADMUXREG (1<<8) #endif | #ifdef ANALOG8 CLEARBIT(ANALOG8_DIRREG, ANALOG8_BIT); #endif
74 | DIO74 | ANALOG9 | 9 | #if(defined(ANALOG9_PORT) && defined(ANALOG9_BIT)) #define DIO74 74 #define ANALOG9 74 #define DIO74_PORT (ANALOG9_PORT) #define DIO74_BIT (ANALOG9_BIT) #define ANALOG9_OUTREG (__outreg__(ANALOG9_PORT)) #define ANALOG9_INREG (__inreg__(ANALOG9_PORT)) #define ANALOG9_DIRREG (__dirreg__(ANALOG9_PORT)) #define DIO74_OUTREG (__outreg__(ANALOG9_PORT)) #define DIO74_INREG (__inreg__(ANALOG9_PORT)) #define DIO74_DIRREG (__dirreg__(ANALOG9_PORT)) #endif |  |  | #ifdef ANALOG9 #define ANALOG9_ADMUXREG (1<<9) #define DIO74_ADMUXREG (1<<9) #endif | #ifdef ANALOG9 CLEARBIT(ANALOG9_DIRREG, ANALOG9_BIT); #endif
75 | DIO75 | ANALOG10 | 10 | #if(defined(ANALOG10_PORT) && defined(ANALOG10_BIT)) #define DIO75 75 #define ANALOG10 75 #define DIO75_PORT (ANALOG10_PORT) #define DIO75_BIT (ANALOG10_BIT) #define ANALOG10_OUTREG (__outreg__(ANALOG10_PORT)) #define ANALOG10_INREG (__inreg__(ANALOG10_PORT)) #define ANALOG10_DIRREG (__dirreg__(ANALOG10_PORT)) #define DIO75_OUTREG (__outreg__(ANALOG10_PORT)) #define DIO75_INREG (__inreg__(ANALOG10_PORT)) #define DIO75_DIRREG (__dirreg__(ANALOG10_PORT)) #endif |  |  | #ifdef ANALOG10 #define ANALOG10_ADMUXREG (1<<10) #define DIO75_ADMUXREG (1<<10) #endif | #ifdef ANALOG10 CLEARBIT(ANALOG10_DIRREG, ANALOG10_BIT); #endif
76 | DIO76 | ANALOG11 | 11 | #if(defined(ANALOG11_PORT) && defined(ANALOG11_BIT)) #define DIO76 76 #define ANALOG11 76 #define DIO76_PORT (ANALOG11_PORT) #define DIO76_BIT (ANALOG11_BIT) #define ANALOG11_OUTREG (__outreg__(ANALOG11_PORT)) #define ANALOG11_INREG (__inreg__(ANALOG11_PORT)) #define ANALOG11_DIRREG (__dirreg__(ANALOG11_PORT)) #define DIO76_OUTREG (__outreg__(ANALOG11_PORT)) #define DIO76_INREG (__inreg__(ANALOG11_PORT)) #define DIO76_DIRREG (__dirreg__(ANALOG11_PORT)) #endif |  |  | #ifdef ANALOG11 #define ANALOG11_ADMUXREG (1<<11) #define DIO76_ADMUXREG (1<<11) #endif | #ifdef ANALOG11 CLEARBIT(ANALOG11_DIRREG, ANALOG11_BIT); #endif
77 | DIO77 | ANALOG12 | 12 | #if(defined(ANALOG12_PORT) && defined(ANALOG12_BIT)) #define DIO77 77 #define ANALOG12 77 #define DIO77_PORT (ANALOG12_PORT) #define DIO77_BIT (ANALOG12_BIT) #define ANALOG12_OUTREG (__outreg__(ANALOG12_PORT)) #define ANALOG12_INREG (__inreg__(ANALOG12_PORT)) #define ANALOG12_DIRREG (__dirreg__(ANALOG12_PORT)) #define DIO77_OUTREG (__outreg__(ANALOG12_PORT)) #define DIO77_INREG (__inreg__(ANALOG12_PORT)) #define DIO77_DIRREG (__dirreg__(ANALOG12_PORT)) #endif |  |  | #ifdef ANALOG12 #define ANALOG12_ADMUXREG (1<<12) #define DIO77_ADMUXREG (1<<12) #endif | #ifdef ANALOG12 CLEARBIT(ANALOG12_DIRREG, ANALOG12_BIT); #endif
78 | DIO78 | ANALOG13 | 13 | #if(defined(ANALOG13_PORT) && defined(ANALOG13_BIT)) #define DIO78 78 #define ANALOG13 78 #define DIO78_PORT (ANALOG13_PORT) #define DIO78_BIT (ANALOG13_BIT) #define ANALOG13_OUTREG (__outreg__(ANALOG13_PORT)) #define ANALOG13_INREG (__inreg__(ANALOG13_PORT)) #define ANALOG13_DIRREG (__dirreg__(ANALOG13_PORT)) #define DIO78_OUTREG (__outreg__(ANALOG13_PORT)) #define DIO78_INREG (__inreg__(ANALOG13_PORT)) #define DIO78_DIRREG (__dirreg__(ANALOG13_PORT)) #endif |  |  | #ifdef ANALOG13 #define ANALOG13_ADMUXREG (1<<13) #define DIO78_ADMUXREG (1<<13) #endif | #ifdef ANALOG13 CLEARBIT(ANALOG13_DIRREG, ANALOG13_BIT); #endif
79 | DIO79 | ANALOG14 | 14 | #if(defined(ANALOG14_PORT) && defined(ANALOG14_BIT)) #define DIO79 79 #define ANALOG14 79 #define DIO79_PORT (ANALOG14_PORT) #define DIO79_BIT (ANALOG14_BIT) #define ANALOG14_OUTREG (__outreg__(ANALOG14_PORT)) #define ANALOG14_INREG (__inreg__(ANALOG14_PORT)) #define ANALOG14_DIRREG (__dirreg__(ANALOG14_PORT)) #define DIO79_OUTREG (__outreg__(ANALOG14_PORT)) #define DIO79_INREG (__inreg__(ANALOG14_PORT)) #define DIO79_DIRREG (__dirreg__(ANALOG14_PORT)) #endif |  |  | #ifdef ANALOG14 #define ANALOG14_ADMUXREG (1<<14) #define DIO79_ADMUXREG (1<<14) #endif | #ifdef ANALOG14 CLEARBIT(ANALOG14_DIRREG, ANALOG14_BIT); #endif
80 | DIO80 | ANALOG15 | 15 | #if(defined(ANALOG15_PORT) && defined(ANALOG15_BIT)) #define DIO80 80 #define ANALOG15 80 #define DIO80_PORT (ANALOG15_PORT) #define DIO80_BIT (ANALOG15_BIT) #define ANALOG15_OUTREG (__outreg__(ANALOG15_PORT)) #define ANALOG15_INREG (__inreg__(ANALOG15_PORT)) #define ANALOG15_DIRREG (__dirreg__(ANALOG15_PORT)) #define DIO80_OUTREG (__outreg__(ANALOG15_PORT)) #define DIO80_INREG (__inreg__(ANALOG15_PORT)) #define DIO80_DIRREG (__dirreg__(ANALOG15_PORT)) #endif |  |  | #ifdef ANALOG15 #define ANALOG15_ADMUXREG (1<<15) #define DIO80_ADMUXREG (1<<15) #endif | #ifdef ANALOG15 CLEARBIT(ANALOG15_DIRREG, ANALOG15_BIT); #endif
81 | DIO81 | RX | 0 | #if(defined(RX_PORT) && defined(RX_BIT)) #define DIO81 81 #define RX 81 #define DIO81_PORT (RX_PORT) #define DIO81_BIT (RX_BIT) #define RX_OUTREG (__outreg__(RX_PORT)) #define RX_INREG (__inreg__(RX_PORT)) #define RX_DIRREG (__dirreg__(RX_PORT)) #define DIO81_OUTREG (__outreg__(RX_PORT)) #define DIO81_INREG (__inreg__(RX_PORT)) #define DIO81_DIRREG (__dirreg__(RX_PORT)) #endif |  |  |  | #ifdef RX CLEARBIT(RX_DIRREG, RX_BIT); #endif
82 | DIO82 | DIN0 | 0 | #if(defined(DIN0_PORT) && defined(DIN0_BIT)) #define DIO82 82 #define DIN0 82 #define DIO82_PORT (DIN0_PORT) #define DIO82_BIT (DIN0_BIT) #define DIN0_OUTREG (__outreg__(DIN0_PORT)) #define DIN0_INREG (__inreg__(DIN0_PORT)) #define DIN0_DIRREG (__dirreg__(DIN0_PORT)) #define DIO82_OUTREG (__outreg__(DIN0_PORT)) #define DIO82_INREG (__inreg__(DIN0_PORT)) #define DIO82_DIRREG (__dirreg__(DIN0_PORT)) #endif |  |  |  | #ifdef DIN0 CLEARBIT(DIN0_DIRREG, DIN0_BIT); #ifdef DIN0_PULLUP SETBIT(DIN0_PORTREG, DIN0_BIT); #endif #endif
83 | DIO83 | DIN1 | 1 | #if(defined(DIN1_PORT) && defined(DIN1_BIT)) #define DIO83 83 #define DIN1 83 #define DIO83_PORT (DIN1_PORT) #define DIO83_BIT (DIN1_BIT) #define DIN1_OUTREG (__outreg__(DIN1_PORT)) #define DIN1_INREG (__inreg__(DIN1_PORT)) #define DIN1_DIRREG (__dirreg__(DIN1_PORT)) #define DIO83_OUTREG (__outreg__(DIN1_PORT)) #define DIO83_INREG (__inreg__(DIN1_PORT)) #define DIO83_DIRREG (__dirreg__(DIN1_PORT)) #endif |  |  |  | #ifdef DIN1 CLEARBIT(DIN1_DIRREG, DIN1_BIT); #ifdef DIN1_PULLUP SETBIT(DIN1_PORTREG, DIN1_BIT); #endif #endif
84 | DIO84 | DIN2 | 2 | #if(defined(DIN2_PORT) && defined(DIN2_BIT)) #define DIO84 84 #define DIN2 84 #define DIO84_PORT (DIN2_PORT) #define DIO84_BIT (DIN2_BIT) #define DIN2_OUTREG (__outreg__(DIN2_PORT)) #define DIN2_INREG (__inreg__(DIN2_PORT)) #define DIN2_DIRREG (__dirreg__(DIN2_PORT)) #define DIO84_OUTREG (__outreg__(DIN2_PORT)) #define DIO84_INREG (__inreg__(DIN2_PORT)) #define DIO84_DIRREG (__dirreg__(DIN2_PORT)) #endif |  |  |  | #ifdef DIN2 CLEARBIT(DIN2_DIRREG, DIN2_BIT); #ifdef DIN2_PULLUP SETBIT(DIN2_PORTREG, DIN2_BIT); #endif #endif
85 | DIO85 | DIN3 | 3 | #if(defined(DIN3_PORT) && defined(DIN3_BIT)) #define DIO85 85 #define DIN3 85 #define DIO85_PORT (DIN3_PORT) #define DIO85_BIT (DIN3_BIT) #define DIN3_OUTREG (__outreg__(DIN3_PORT)) #define DIN3_INREG (__inreg__(DIN3_PORT)) #define DIN3_DIRREG (__dirreg__(DIN3_PORT)) #define DIO85_OUTREG (__outreg__(DIN3_PORT)) #define DIO85_INREG (__inreg__(DIN3_PORT)) #define DIO85_DIRREG (__dirreg__(DIN3_PORT)) #endif |  |  |  | #ifdef DIN3 CLEARBIT(DIN3_DIRREG, DIN3_BIT); #ifdef DIN3_PULLUP SETBIT(DIN3_PORTREG, DIN3_BIT); #endif #endif
86 | DIO86 | DIN4 | 4 | #if(defined(DIN4_PORT) && defined(DIN4_BIT)) #define DIO86 86 #define DIN4 86 #define DIO86_PORT (DIN4_PORT) #define DIO86_BIT (DIN4_BIT) #define DIN4_OUTREG (__outreg__(DIN4_PORT)) #define DIN4_INREG (__inreg__(DIN4_PORT)) #define DIN4_DIRREG (__dirreg__(DIN4_PORT)) #define DIO86_OUTREG (__outreg__(DIN4_PORT)) #define DIO86_INREG (__inreg__(DIN4_PORT)) #define DIO86_DIRREG (__dirreg__(DIN4_PORT)) #endif |  |  |  | #ifdef DIN4 CLEARBIT(DIN4_DIRREG, DIN4_BIT); #ifdef DIN4_PULLUP SETBIT(DIN4_PORTREG, DIN4_BIT); #endif #endif
87 | DIO87 | DIN5 | 5 | #if(defined(DIN5_PORT) && defined(DIN5_BIT)) #define DIO87 87 #define DIN5 87 #define DIO87_PORT (DIN5_PORT) #define DIO87_BIT (DIN5_BIT) #define DIN5_OUTREG (__outreg__(DIN5_PORT)) #define DIN5_INREG (__inreg__(DIN5_PORT)) #define DIN5_DIRREG (__dirreg__(DIN5_PORT)) #define DIO87_OUTREG (__outreg__(DIN5_PORT)) #define DIO87_INREG (__inreg__(DIN5_PORT)) #define DIO87_DIRREG (__dirreg__(DIN5_PORT)) #endif |  |  |  | #ifdef DIN5 CLEARBIT(DIN5_DIRREG, DIN5_BIT); #ifdef DIN5_PULLUP SETBIT(DIN5_PORTREG, DIN5_BIT); #endif #endif
88 | DIO88 | DIN6 | 6 | #if(defined(DIN6_PORT) && defined(DIN6_BIT)) #define DIO88 88 #define DIN6 88 #define DIO88_PORT (DIN6_PORT) #define DIO88_BIT (DIN6_BIT) #define DIN6_OUTREG (__outreg__(DIN6_PORT)) #define DIN6_INREG (__inreg__(DIN6_PORT)) #define DIN6_DIRREG (__dirreg__(DIN6_PORT)) #define DIO88_OUTREG (__outreg__(DIN6_PORT)) #define DIO88_INREG (__inreg__(DIN6_PORT)) #define DIO88_DIRREG (__dirreg__(DIN6_PORT)) #endif |  |  |  | #ifdef DIN6 CLEARBIT(DIN6_DIRREG, DIN6_BIT); #ifdef DIN6_PULLUP SETBIT(DIN6_PORTREG, DIN6_BIT); #endif #endif
89 | DIO89 | DIN7 | 7 | #if(defined(DIN7_PORT) && defined(DIN7_BIT)) #define DIO89 89 #define DIN7 89 #define DIO89_PORT (DIN7_PORT) #define DIO89_BIT (DIN7_BIT) #define DIN7_OUTREG (__outreg__(DIN7_PORT)) #define DIN7_INREG (__inreg__(DIN7_PORT)) #define DIN7_DIRREG (__dirreg__(DIN7_PORT)) #define DIO89_OUTREG (__outreg__(DIN7_PORT)) #define DIO89_INREG (__inreg__(DIN7_PORT)) #define DIO89_DIRREG (__dirreg__(DIN7_PORT)) #endif |  |  |  | #ifdef DIN7 CLEARBIT(DIN7_DIRREG, DIN7_BIT); #ifdef DIN7_PULLUP SETBIT(DIN7_PORTREG, DIN7_BIT); #endif #endif
90 | DIO90 | DIN8 | 8 | #if(defined(DIN8_PORT) && defined(DIN8_BIT)) #define DIO90 90 #define DIN8 90 #define DIO90_PORT (DIN8_PORT) #define DIO90_BIT (DIN8_BIT) #define DIN8_OUTREG (__outreg__(DIN8_PORT)) #define DIN8_INREG (__inreg__(DIN8_PORT)) #define DIN8_DIRREG (__dirreg__(DIN8_PORT)) #define DIO90_OUTREG (__outreg__(DIN8_PORT)) #define DIO90_INREG (__inreg__(DIN8_PORT)) #define DIO90_DIRREG (__dirreg__(DIN8_PORT)) #endif |  |  |  | #ifdef DIN8 CLEARBIT(DIN8_DIRREG, DIN8_BIT); #ifdef DIN8_PULLUP SETBIT(DIN8_PORTREG, DIN8_BIT); #endif #endif
91 | DIO91 | DIN9 | 9 | #if(defined(DIN9_PORT) && defined(DIN9_BIT)) #define DIO91 91 #define DIN9 91 #define DIO91_PORT (DIN9_PORT) #define DIO91_BIT (DIN9_BIT) #define DIN9_OUTREG (__outreg__(DIN9_PORT)) #define DIN9_INREG (__inreg__(DIN9_PORT)) #define DIN9_DIRREG (__dirreg__(DIN9_PORT)) #define DIO91_OUTREG (__outreg__(DIN9_PORT)) #define DIO91_INREG (__inreg__(DIN9_PORT)) #define DIO91_DIRREG (__dirreg__(DIN9_PORT)) #endif |  |  |  | #ifdef DIN9 CLEARBIT(DIN9_DIRREG, DIN9_BIT); #ifdef DIN9_PULLUP SETBIT(DIN9_PORTREG, DIN9_BIT); #endif #endif
92 | DIO92 | DIN10 | 10 | #if(defined(DIN10_PORT) && defined(DIN10_BIT)) #define DIO92 92 #define DIN10 92 #define DIO92_PORT (DIN10_PORT) #define DIO92_BIT (DIN10_BIT) #define DIN10_OUTREG (__outreg__(DIN10_PORT)) #define DIN10_INREG (__inreg__(DIN10_PORT)) #define DIN10_DIRREG (__dirreg__(DIN10_PORT)) #define DIO92_OUTREG (__outreg__(DIN10_PORT)) #define DIO92_INREG (__inreg__(DIN10_PORT)) #define DIO92_DIRREG (__dirreg__(DIN10_PORT)) #endif |  |  |  | #ifdef DIN10 CLEARBIT(DIN10_DIRREG, DIN10_BIT); #ifdef DIN10_PULLUP SETBIT(DIN10_PORTREG, DIN10_BIT); #endif #endif
93 | DIO93 | DIN11 | 11 | #if(defined(DIN11_PORT) && defined(DIN11_BIT)) #define DIO93 93 #define DIN11 93 #define DIO93_PORT (DIN11_PORT) #define DIO93_BIT (DIN11_BIT) #define DIN11_OUTREG (__outreg__(DIN11_PORT)) #define DIN11_INREG (__inreg__(DIN11_PORT)) #define DIN11_DIRREG (__dirreg__(DIN11_PORT)) #define DIO93_OUTREG (__outreg__(DIN11_PORT)) #define DIO93_INREG (__inreg__(DIN11_PORT)) #define DIO93_DIRREG (__dirreg__(DIN11_PORT)) #endif |  |  |  | #ifdef DIN11 CLEARBIT(DIN11_DIRREG, DIN11_BIT); #ifdef DIN11_PULLUP SETBIT(DIN11_PORTREG, DIN11_BIT); #endif #endif
94 | DIO94 | DIN12 | 12 | #if(defined(DIN12_PORT) && defined(DIN12_BIT)) #define DIO94 94 #define DIN12 94 #define DIO94_PORT (DIN12_PORT) #define DIO94_BIT (DIN12_BIT) #define DIN12_OUTREG (__outreg__(DIN12_PORT)) #define DIN12_INREG (__inreg__(DIN12_PORT)) #define DIN12_DIRREG (__dirreg__(DIN12_PORT)) #define DIO94_OUTREG (__outreg__(DIN12_PORT)) #define DIO94_INREG (__inreg__(DIN12_PORT)) #define DIO94_DIRREG (__dirreg__(DIN12_PORT)) #endif |  |  |  | #ifdef DIN12 CLEARBIT(DIN12_DIRREG, DIN12_BIT); #ifdef DIN12_PULLUP SETBIT(DIN12_PORTREG, DIN12_BIT); #endif #endif
95 | DIO95 | DIN13 | 13 | #if(defined(DIN13_PORT) && defined(DIN13_BIT)) #define DIO95 95 #define DIN13 95 #define DIO95_PORT (DIN13_PORT) #define DIO95_BIT (DIN13_BIT) #define DIN13_OUTREG (__outreg__(DIN13_PORT)) #define DIN13_INREG (__inreg__(DIN13_PORT)) #define DIN13_DIRREG (__dirreg__(DIN13_PORT)) #define DIO95_OUTREG (__outreg__(DIN13_PORT)) #define DIO95_INREG (__inreg__(DIN13_PORT)) #define DIO95_DIRREG (__dirreg__(DIN13_PORT)) #endif |  |  |  | #ifdef DIN13 CLEARBIT(DIN13_DIRREG, DIN13_BIT); #ifdef DIN13_PULLUP SETBIT(DIN13_PORTREG, DIN13_BIT); #endif #endif
96 | DIO96 | DIN14 | 14 | #if(defined(DIN14_PORT) && defined(DIN14_BIT)) #define DIO96 96 #define DIN14 96 #define DIO96_PORT (DIN14_PORT) #define DIO96_BIT (DIN14_BIT) #define DIN14_OUTREG (__outreg__(DIN14_PORT)) #define DIN14_INREG (__inreg__(DIN14_PORT)) #define DIN14_DIRREG (__dirreg__(DIN14_PORT)) #define DIO96_OUTREG (__outreg__(DIN14_PORT)) #define DIO96_INREG (__inreg__(DIN14_PORT)) #define DIO96_DIRREG (__dirreg__(DIN14_PORT)) #endif |  |  |  | #ifdef DIN14 CLEARBIT(DIN14_DIRREG, DIN14_BIT); #ifdef DIN14_PULLUP SETBIT(DIN14_PORTREG, DIN14_BIT); #endif #endif
97 | DIO97 | DIN15 | 15 | #if(defined(DIN15_PORT) && defined(DIN15_BIT)) #define DIO97 97 #define DIN15 97 #define DIO97_PORT (DIN15_PORT) #define DIO97_BIT (DIN15_BIT) #define DIN15_OUTREG (__outreg__(DIN15_PORT)) #define DIN15_INREG (__inreg__(DIN15_PORT)) #define DIN15_DIRREG (__dirreg__(DIN15_PORT)) #define DIO97_OUTREG (__outreg__(DIN15_PORT)) #define DIO97_INREG (__inreg__(DIN15_PORT)) #define DIO97_DIRREG (__dirreg__(DIN15_PORT)) #endif |  |  |  | #ifdef DIN15 CLEARBIT(DIN15_DIRREG, DIN15_BIT); #ifdef DIN15_PULLUP SETBIT(DIN15_PORTREG, DIN15_BIT); #endif #endif